## Sheet1
题干 | 答案
用万用表倍率lk档测量电阻，指针指示50Ω，则被测电阻为（ ）Ω。 | D
测量绝缘电阻测量的仪表是（ ）。 | A
绝缘电阻常用的单位符号是（ ）。 | B
验电笔不可用来（ ）。 | D
安装漏电保护器时，（ ）线应穿过保护器的零序电流互感器。 | A
兆欧表“G”端钮的测试线在测电缆绝缘电阻时应接在（ ）。 | C
装拆接地线导体端应使用（ ）。 | A
以下属于接续金具的是（ ）。 | A
以下可以不在每件工具或工具构件的绝缘层上标明的是（ ）。 | B
以下使用行灯（手持式照明灯具）时不符合要求的是（ ）。 | A
低压带电作业应设（ ）。 | C
在配电线路带电作业中，属于作业人员防护用具的有（ ）。 | C
关于绝缘手套作业法断接引线原理描述不正确的是（ ）。 | A
以下不可以作为0.4kV带电作业主绝缘的是（ ）。 | D
以下预防性试验周期为半年的有（ ）。 | B
绝缘棒应存放在干燥的地方，以防止受潮，一般应放在（ ）上或垂直悬挂在（ ）上，以防变形弯曲。 | D
在带电设备周围禁止使用（ ）和线尺（夹有金属丝者）进行测量工作。 | C
以下非绝缘工具可以用于带电线路导线的垂直距离（导线弛度、交叉跨越距离）测量的是（ ）。 | D
以下低压带电作业车的空斗试操作中不包括的项目是（ ）。 | A
斗内电工携带工器具进入绝缘斗，摆放要求不正确的是（ ）。 | D
0.4kV带电作业过程中斗内电工采取绝缘遮蔽措施时，以下采取措施不正确的是（ ）。 | A
钳形电流表需要根据被测的电流种类和（ ）来正确选择。 | A
投入旁路引流装置的功能不包括（ ）。 | D
有触电危险的环境里使用的局部照明灯和手持照明灯，应采用不超过（ ）V的安全电压。 | C
使用绝缘钳夹工作时，不应该（ ）。 | D
常见的绝缘鞋面材料不包括（ ）。 | D
电弧防护服、防护头罩（不含面屏）、防护手套和鞋罩清洗时应使用（ ）。 | C
移动箱变车按车载配置设备分为基本型和（ ）。 | B
移动箱变车的基本配置不包括（ ）。 | D
在0.4kV绝缘手套作业法临时电源供电作业中，需要使用到的工器具包括绝缘手套、绝缘放电棒、绝缘隔板以及（ ）。 | B
绝缘电阻测试仪有三个测量端钮，分别为L、E（ ）。 | C
绝缘平台由抱杆装置、主平台及附件等组成，不包括（ ）。 | A
绝缘工具在运输中不应该装在（ ）内，防止其受潮、淋雨、暴晒。 | A
绝缘梯的预防性试验包括外观检查、电气试验和（ ）三个部分。 | D
低压旁路作业装备包括（ ）、母排线夹和低压旁路箱等。 | A
必须要求0.4kV低压综合抢修车的操作斗为（ ），才能对人体构成双重防护。 | D
下列关于电杆优缺点描述错误的是（ ）。 | A
低压配电线路三相四线制导线的排列，面向负荷侧从左至右依次为（ ）。 | C
绝缘材料在内、外因素影响下，也会使通道流过一定的电流，习惯上把这种电流称之为（ ）。 | B
其他条件相同，人离接地点越近时可能承受的（ ）。 | A
对地电压就是带电体与（ ）之间的电压。 | D
我国生产用电和生活用电的额定频率为（ ）Hz。 | B
带电工作时应有防止电流互感器二次（ ）的安全措施。 | C
白炽灯电路接近（ ）。 | C
在带电作业区域内工作，电对作业人员的作用表现不包括（ ）。 | D
带电作业所用的绝缘遮蔽罩描述错误的是（ ）。 | A
下列说法错误的是（ ）。 | D
关于绝缘手套作业法断接引线原理描述错误的是（ ）。 | A
低压架空线路不停电作业不包括（ ）。 | D
根据用户对供电可靠性的要求及中断供电后在安全、政治、经济上造成的损失或影响的程度一般将用电负荷分为（ ）。 | A
对于380V/220V低压配电系统，我国广泛采用（ ）方式运行，而且引出中性线和保护线。 | A
组合开关又称转换开关，一般用于交流（ ）V、直流（ ）V以下的电气线路中，供手动不频繁地接通与分断电路，以及小容量感应电动机的正、反转和“星-三角”降压启动的控制。 | A
熔断器是一种最简单的保护电器，它（ ）于电路中，当电路发生短路或过负荷时，熔体熔断自动切断故障电路，使其他电气设备免遭损坏。 | B
熔体是熔断器的核心部件，一般由铅、合金、锌、铝、钢等金属材料制成。由于熔断器是利用熔体熔化切断电路，因此要求熔体的材料熔点低、导电性能（ ）、不易氧化和易于加工。 | C
熔断器发生非选择性熔断时（ ）了停电范围会造成不应有的损失。 | A
低压断路器是利用（ ）作为灭弧介质的开关电器。 | D
低压断路器的灭弧装置一般为栅片式灭弧罩，灭弧室的绝缘一般用（ ） 压制或用陶土烧制。 | B
塑壳式断路器的主要特征是所有部件都安装在一个（ ）外壳中，没有裸露 的带电部分，提高了使用的安全性。 | A
热继电器是根据控制对象的温度变化来控制电流流过的继电器，即利用电流的（ ）动作的电器，它主要用于电动机的过载保护。 | C
低压控制系统中采用的控制继电器大部分为（ ）式继电器。这是因为它结构简单、价格低廉，能满足一般情况下的技术要求。 | D
将一个配电单元的开关电器、保护电器、测量电器和必要的辅助设备等电器元件安装在标准的柜体中，就构成了单台（ ）柜。 | A
（ ）柜是配电系统的总开关，从变压器低压侧进线，控制整个系统。 | B
用于容性负载的无功电能表应标明（ ）。 | B
常用的单相电能表都是（ ）式仪表。 | A
静止式电能表的各个单元都需要（ ）电源供电才能工作。 | B
（ ）是一种变压器，是电力系统供测量仪器、仪表和继电保护等电器采样使用的重要设备。 | D
当电网电压或电流超过一定量值时，电能表和其他测量仪表及继电保护装置必须经过（ ）接入电网，才能实现正常测量和保护电力设备的安全。 | D
为了保证电气设备和人身的安全，在整个电力系统中，包括发电、变电、输电、配电和用电的每个环节，所使用的各种电气设备和电器装置都需要（ ）。 | B
在电力系统中，凡是为了防止电气设备及装置的金属外壳因发生意外带电而危及人身和设备安全的接地，叫作（ ）。 | A
在电力系统中，凡因设备运行需要而进行的接地，叫作（ ）。 | B
为了消除电气装置或设备的金属结构遭受大气或操作过电压危险的接地，叫过（ ）。 | C
为了防止可能产生或聚集静电荷而对设备或设施构成威胁而进行的接地， 叫（ ）。 | D
把不能受干扰的电器设备或把干扰源用金属外壳屏蔽起来，并进行接地，能避免干扰信号影响电器设备正常工作隔离接地也叫作（ ）。 | A
为了保护管道不受腐蚀，采用阴极保护或牺牲阳极保护等的接地叫（ ）。 | C
需接地的设备容量越大，接地电阻应（ ）。 | B
需接地的设备所处地位越重要，接地电阻应（ ）。 | B
（ ）是指严重程度已使设备不能继续安全运行，随时可能导致发生事故和危及人身安全的缺陷。 | A
（ ）是指设备有明显损伤、变形，或有潜在的危险，缺陷比较严重，但可以在短期内继续运行的缺陷。 | B
（ ）是指设备状况不符合规程要求，但对近期安全运行影响不大的缺陷。 | C
单一金属导线断股或截面损伤超过总面积的（ ）%属于重大缺陷。 | D
钢芯铝线的铝线断股或损伤占总截面的（ ）%以下属于一般缺陷。 | D
钢芯铝线的铝线断股或损伤超过铝截面的（ ）%属于紧急缺陷。 | D
按（ ）划分，电缆线路故障可分为电缆导体烧断、拉断而引起电缆线路故障和电缆绝缘被击穿而引起电缆线路故障。 | A
电缆在运行中，因绝缘击穿或导体损伤而引起保护器动作突然停止供电的事故，或因绝缘击穿单相接地，虽未造成突然停止供电但又需要退出运行的故障属于（ ）故障。 | D
在预防性试验中绝缘击穿或绝缘不良而必须进行检修才能恢复供电的故障属于（ ）故障。 | B
（ ）常见故障主要有交流接触器烧坏、保护器性能不稳或者无动作、计量不准等。 | C
各种低压电器，大多是A级绝缘，它们在长期运行时的极限允许温升为（ ）℃。 | D
（ ）常见故障主要有开关柜内部发生短路、母线连接处过热、断路器及开关分合不成功等。 | B
接地线有机械损伤、断股或化学腐蚀现象，应用截面积（ ）的镀锌或镀铜接地线更换，或在土壤中加入中和剂。 | A
正弦交流电路中，一般电压表的指示值是（ ）。 | D
就对被测电路的影响而言，电流表的内阻（ ）。 | B
TN系统分为（ ）种方式。 | C
漏电保护装置的额定不动作电流不得低于额定动作电流的（ ）%。 | B
低压配电系统的N线应当为（ ）色线。 | B
TN-C系统属于（ ）系统。 | B
移动式电气设备应定期（ ）。 | D
保护接地系统属于（ ）系统。 | D
TN-C-S系统属于（ ）系统。 | C
以下不属于低压开关柜常见的故障类型的是（ ）。 | D
以下不属于配电网的是（ ）。 | A
电磁系仪表可直接用于（ ）测量。 | D
下面关于0.4kV三相四线架空线路的说法错误的是（ ）。 | C
三相电源的接法有（ ）。 | C
低压用户终端开展的不停电作业不包括（ ）。 | D
电工是特殊工种，其特殊表现在与（ ）因素没有关系。 | A
低压电缆线路不停电作业包括（ ）。 | D
流经人体的电流不超过1mA；人体体表局部场强不超过（ ）；有足够的作业裕度是保证带电作业安全的三个基本条件。 | A
（ ）是不能够用于带电灭火的灭火器材。 | A
不停电更换电能表时，直接接入的电能表应将出线（ ）。 | B
防止雷电冲击波侵入室内的方法不包含（ ）。 | A
经电流互感器接入电能表应将电流互感器二次（ ）后进行。 | D
0.4kV综合抢修车不配备（ ）安全装置。 | A
下列不属于兆欧表的电压等级的是（ ）。 | A
导体的导电能力应满足的要求不包括（ ）。 | B
在配电线路带电作业中，属于作业人员防护用具的有（ ）。 | D
临时接地线不包含一下哪个（ ）。 | C
工作班成员的安全责任不包括（ ）。 | A
关于中性线N的功能描述错误的是（ ）。 | D
下列关于交流电相位的先后顺序中，不属于正相序的是（ ）。 | B
带电作业工器具进行室内通风时，应在干燥的天气进行，并且室外的相对湿度不得高于（ ）。 | C
采用登杆工具（脚扣）进行绝缘杆作业法作业时，杆上作业人员与带电体的关系是（ ）。 | A
在带电作业过程中，作业人员承受的电压中不需要考虑（ ）。 | B
当发现配电箱、电表箱箱体带电时，应断开（ ）电源，查明带电原因，并作相应处理。 | B
金属导体的电阻值随温度的升高而（ ）。 | A
接地装置是指（ ）。 | D
校验熔断器的最大开断电流能力应用（ ）进行校验。 | C
配电装置中，代表A相的相位色为（ ）。 | B
我们使用的照明电压为220V，这个值是交流电的（ ）。 | A
现场作业及工具摆放位置周围应（ ）安全围栏、警告标志，防止行人及其他车辆进入作业现场。 | C
在带电的低压配电装置上工作时，应采取防止相间短路和单相接地的（ ）。 | D
（ ）同时接触两个非连通的带电导体或带电导体与接地导体。 | B
合上低压出线负荷开关前均应进行（ ），确认相位正确后再合上出线开关。 | C
核相工作应使用第（ ）种工作票。 | C
低压架空线路导线截面积的选择原则是（ ）。 | C
杆长8m的混凝土电杆埋设深度不得小于（ ）m。 | C
杆上作业时，杆上杆下传递工具、器材应采用（ ）的方法。 | B
铜芯电缆与铝芯电缆的连接应采用（ ）。 | D
绝缘手套和绝缘靴试验包括（ ）。 | B
绝缘垫厚度不应小于（ ）mm。 | D
用于临时接地的接地棒一般需要钉入地面（ ）cm，临时接地才视作有效。 | D
低压临时取电项目，旁路回路运行期间，应（ ）。 | D
电源临时取电作业，临时取电回路投入运行前，应用（ ）检测其导通和开断情况。 | A
组建低压临时取电回路用的低压旁路电缆为（ ）。 | D
低压架空线路带负荷处理发热线夹，可用（ ）测量线夹温度。 | D
带电断、接低压空载电缆引线，杆上作业人员在（ ）时需要放下防电弧面屏。 | D
带电接低压电缆作业前，检查确认低压电缆的绝缘电阻应不小于（ ）MΩ。 | D
带电接低压电缆作业前，应使用（ ）V及以上绝缘电阻表检测电缆绝缘电阻。 | B
低压多芯电缆或护套颜色分别为棕色、蓝色和黄绿色，其中零线为（ ）色。 | B
对低压电缆进行放电时，若选用临时接地极，地线钎深度应不小于（ ）mm。 | D
开展低压不停电作业，对低压线路验电应使用（ ）。 | A
相同线径和长短的低压铠装电缆，其空载电流（ ）低压普通护线套电缆的空载电流。 | A
带电调整低压导线沿墙敷设支架作业，接触支架前，应先（ ）。 | A
带电调整低压导线沿墙敷设支架作业，作业人员在登上绝缘梯后，首先应（ ）。 | D
低压架空线路带电简单消缺，工作负责人应按配电带电作业工作票内容与（ ）联系，履行工作许可手续。 | B
低压集束导线上带电接低压接户线工作结束后，应检查施工工艺质量，引下线之间的净空距离不应小于（ ）mm。 | D
接户线沿墙敷设时，为保证断、接引线顺序的正确性，可以通过导线排列方式来区分零线和相线，如水平排列时，零线（ ）。 | A
低压架空线路带负荷处理发热线夹，在转移负荷电流后应采用（ ）降温方式，使线夹温度满足作业条件。 | A
低压旁路作业时，分别测已知相与校核相之间的电压，非同相电压差接近（ ）V。 | C
低压旁路作业时，分别测已知相与校核相之间的电压，同相电压接近（ ）V或很小。 | A
旁路作业加装智能配电变压器终端作业，旁路回路投入运行后，低压架空线路、低压旁路电缆各点测量电流时，（ ）。 | B
低压带电作业工作终结应向（ ）汇报工作已结束。 | D
低压带电作业用高架车应（ ）停放。 | B
低压带电作业遮蔽重合长度应不小于（ ）cm。 | A
低压架空线路带电作业高处作业应使用（ ）安全带。 | D
低压架空线路断、接引线，杆上作业时（ ）应穿戴防电弧面屏。 | A
低压架空线路上开展不停电作业，通常情况下可通过导线排列顺序判断相序，城市靠近建筑物从里到外依次为（ ）。 | D
斗内电工进入低压带电作业用高架车绝缘斗后，应立即（ ）。 | C
在进行不停电作业前，（ ）或工作负责人应组织现场勘察并填写现场勘察记录。 | A
低压配电柜不停电作业加装智能融合终端，在安装电压取电回路连接微型空气开关与低压柜母排之间连线时，应先接（ ）处。 | A
在低压配电柜不停电作业加装智能融合终端时，（ ）之间需要经过端子排后进行连接。 | A
在低压配电柜不停电作业加装智能融合终端时，安装图采用（ ）方式表明设备之间的连接关系。 | D
低压配电柜开展不停电作业，打开柜门前对柜体进行验电是为了避免（ ）触电。 | A
在低压配电柜（房）带电新增用户出线工作前，应使用（ ）检验配电柜金属外壳是否有电。 | A
可能暴露于（ ）危害中人员应穿戴个人电弧防护用具。 | D
考虑到低压系统（ ）危害较大的原因，作业中应穿戴个人电弧防护用具保护人员安全。 | D
绝缘手工工具除用于加固的金属插入件以外，全部或主要由（ ）制成。 | B
绝缘手工工具除用于加固的金属插入件以外，无暴露的（ ）。 | A
低压配网不停电作业人员应具有电工原理和（ ）的基本知识。 | B
作业人员应会紧急救护法，特别是（ ）。 | C
低压配网不停电作业人员应通过专职培训机构的理论、操作培训，（ ）合格并持有上岗证。 | C
低压配网不停电作业工作负责人应熟悉设备和现场状况，具有一定组织能力和事故处理能力，经专门培训，考试合格并持有（ ）。 | B
相对湿度大于（ ）％的天气，若需进行不停电作业，应采用具有防潮性能的绝缘工具。 | C
在特殊或紧急条件下，必须在恶劣气候下进行带电抢修时，应针对现场气候和工作条件，充分讨论，制定可靠的安全措施，经（ ）批准后方可进行。 | A
低压配网不停电作业，若绝缘防护用具和防电弧用具配合使用，应（ ）。 | B
作业人员在低压架空线路上进行配网不停电作业时，应穿戴防电弧能力不小于（ ）J/cm²的防电弧服装。 | A
作业人员在低压架空线路上进行配网不停电作业时，应穿戴防电弧能力不小于（ ）cal/cm²的防电弧服装。 | B
在低压配电柜（房）进行配网不停电作业时，作业人员应穿戴防电弧能力不小于（ ）J/cm²的防电弧服装。 | B
在低压配电柜（房）进行配网不停电作业时，作业人员应穿戴防电弧能力不小于（ ）cal/cm²的防电弧服装。 | C
作业过程中，与接触位置不同电位的导体和构件间应采取绝缘遮蔽或限制作业人员（ ）措施。 | D
低压配网不停电作业，监护人监护的范围不得超过（ ）。 | D
低压配网不停电作业，（ ）应时刻掌握作业的进展情况，根据作业方案及作业步骤及时做出适当的指示。 | C
低压配网不停电作业，工作负责人应严格检查设备上有无工具和材料遗留，设备是否（ ）。 | A
低压配网不停电作业，低压不停电作业须（ ）监护。 | D
低压配网不停电作业，工作票由（ ）按票面要求逐项填写。 | B
工作票的有效时间以批准检修期为限。已结束的工作票，应保存（ ）。 | A
修剪树枝作业时，应严格控制树枝的（ ）。 | C
清除异物作业时，作业人员位置要求为（ ）。 | A
更换拉线作业时，地面作业人员协助杆上人员工作，应（ ）。 | B
0.4kV带电断低压接户线引线作业时，作业前应确认接户线（ ）。 | A
0.4kV带电接低压接户线引线作业时，接续接户线引线的顺序要求为（ ）。 | D
0.4kV带电断分支线路引线作业时，断开分支线路引线的顺序要求为（ ）。 | A
0.4kV带负荷处理线夹发热作业，作业前应确认（ ），作业中应有防止线夹脱落引线断开的措施。 | C
0.4kV带负荷处理线夹发热作业，新线夹引线安装完毕后应确认（ ）。 | D
0.4kV带电更换直线杆绝缘子作业，作业人员在（ ）前，应进行验电确保无漏电。 | C
0.4kV带电更换直线杆绝缘子作业，导线在升降、移动过程中应有（ ）的措施。 | B
0.4kV架空线路低压配电柜旁路作业加装智能配变终端作业，接引线时应使用绝缘工具（ ）。 | A
0.4kV带电断低压空载电缆引线作业，已断开的电缆引线应（ ）。 | C
0.4kV低压配电柜（房）带电更换低压开关作业，应在开关（ ）状态下更换低压开关。 | D
0.4kV低压配电柜（房）带电更换低压开关作业，应在开关断开状态下更换低压开关，避免负荷电流产生（ ）。 | D
0.4kV低压配电柜（房）带电加装智能配变终端作业，智能配变终端进行接线时，应（ ）。 | D
0.4kV低压配电柜（房）带电加装智能配变终端作业，工作中禁止将回路的（ ）断开。 | B
0.4kV带电更换配电柜电容器作业，更换电容器前，应先（ ）。 | D
0.4kV带电更换配电柜电容器作业，拆除待更换的电容器前，应确保（ ）的外壳接地良好。 | A
0.4kV带电更换配电柜电容器作业，拆除待更换的电容器前，应确保其他运行电容器组的（ ）。 | B
0.4kV低压配电柜（房）带电新增用户出线作业，新增用户的电缆用户侧的空气开关在（ ）状态。 | D
0.4kV低压配电柜（房）带电新增用户出线作业，在低压配电柜空气开关负荷侧接用户电缆端头时，应确认空气开关（ ）。 | A
0.4kV低压配电柜（房）带电新增用户出线作业，应正确区分用户电缆的（ ），确保接线正确。 | D
0.4kV临时电源供电作业，旁路设备联结后，用（ ）V绝缘电阻检测仪整体检测绝缘电阻。 | C
0.4kV临时电源供电作业，发电车做临时电源，发电机启动后保持空载预热状态，直至（ ）达到规定值，电子屏显示各项参数在正常范围。 | A
0.4kV临时电源供电作业，临时电源接入前应进行（ ）。 | D
0.4kV临时电源供电作业，不具有同期并列功能的临时电源接入操作顺序要求（ ）。 | B
0.4kV架空线路（配电箱）临时取电向配电箱（柜）供电作业，转移的负荷电流应不大于旁路设备中（ ）的额定电流。 | A
0.4kV带电安装低压接地环作业，接地挂环安装位置距离导线固定点（ ）。 | B
低压配网不停电作业，工作负责人联系（ ）履行许可手续。 | B
0.4kV带电更换拉线作业，新拉线上拉线绝缘子对地距离应不低于（ ）m。 | B
0.4kV带负荷处理发热线夹作业，作业过程中一共进行（ ）次测流。 | C
0.4kV带负荷处理发热线夹作业，绝缘引流线的载流能力应不小于待检修线路（ ）。 | D
0.4kV临时电源供电作业，倒闸操作应严格按照倒闸操作票进行操作，并执行（ ）。 | D
作业前应确认作业点电源侧的（ ）装置已投入运行。 | D
低压配电柜上的不停电作业，作业人员应（ ）进行。 | D
低压架空线路不停电作业使用绝缘梯作业时，绝缘梯（ ）应满足作业要求。 | D
使用绝缘梯作业时，绝缘梯应设（ ），应有防滑措施。 | D
低压不停电作业在接近带电体的过程中，应用（ ）从下方依次验电。 | B
作业前应根据作业项目、作业场所的需要，配足（ ）的绝缘防护用具、遮蔽用具、操作工具、承载工具等。 | A
所有未接地、未采取绝缘遮蔽、断开点未采取（ ）等可靠措施进行隔离电源的低压线路和设备都应视为带电。 | C
0级绝缘防护用具的预防性试验方法是加压（ ）kV，试验时间为1min。 | C
低压综合抢修车，必须带有（ ）。 | A
作业人员应接受相应的安全生产知识教育和岗位技能培训，掌握配电作业必备的电气知识和业务技能，并按工作性质，熟悉《安规》的相关部分，经（ ）合格上岗。 | C
作业人员应被告知其作业现场和（ ）存在的危险因素、防范措施及事故紧急处理措施。 | A
参与公司系统所承担电气工作的外单位或外来人员应熟悉《安规》；经考试合格，并经（ ）认可后，方可参加工作。 | B
所有吊物孔、没有盖板的孔洞、楼梯和平台，应装设不低于（ ）mm高的栏杆和不低于100mm高的护板。 | C
同一电压等级、同类型、相同安全措施且依次进行的（ ）上的不停电工作，可使用一张配电第二种工作票。 | A
工作任务单应一式两份，由工作票签发人或工作负责人签发，一份由（ ）人留存，一份交小组负责人。 | B
非连续进行的故障修复工作，应使用（ ）。 | B
专责监护人的安全责任包含明确被监护人员和（ ）。 | C
工作期间，工作负责人若需暂时离开工作现场，应指定能胜任的人员临时代替，离开前应将工作现场交待清楚，并告知（ ）。 | C
工作许可人在接到所有工作负责人（包括用户）的终结报告，并确认所有工作已经完毕，所有（ ）已撤离，所有接地线已拆除，与记录簿核对无误并做好记录后，方可下令拆除各侧安全措施。 | D
（ ）报告应简明扼要，主要包括下列内容：工作负责人姓名，某线路（设备）上某处（说明起止杆塔号、分支线名称、位置称号、设备双重名称等）工作已经完工。 | C
电气设备（ ）在母线或引线上的，设备检修时应将母线或引线停电。 | A
室外低压配电线路和设备验电宜使用（ ）。 | C
成套接地线应用有（ ）的多股软铜线和专用线夹组成。 | C
配合停电的交叉跨越或邻近线路，在线路的交叉跨越或邻近处附近应装设（ ）接地线。 | A
接地线截面积应满足装设地点短路电流的要求，且高压接地线的截面积不得小于（ ）mm²。 | C
杆塔无接地引下线时，可采用截面积大于190mm²、地下深度大于（ ）m的临时接地体。 | A
工作地点有可能误登、误碰的邻近带电设备，应根据设备运行环境悬挂（ ）标示牌。 | C
高压开关柜内手车开关拉出后，隔离带电部位的挡板应可靠封闭，禁止开启，并设置（ ）标示牌。 | A
配电设备检修，若无法保证安全距离或因工作特殊需要，可用与带电部分直接接触的（ ）隔板代替临时遮栏。 | C
在下水道、煤气管线、潮湿地、垃圾堆或有腐质物等附近挖坑时，应设（ ）。 | C
在超过（ ）m深的基坑内作业时，向坑外抛掷土石应防止土石回落坑内，并做好防止土层塌方的临边防护措施。 | B
在居民区及交通道路附近开挖的基坑，应设坑盖或可靠遮栏，加挂警告标示牌，夜间挂（ ）。 | C
在人员密集或人员通过的地段进行杆塔上作业时，（ ）下方应按坠落半径设围栏或其他保护措施。 | C
攀登杆塔过程中应检查（ ）和金具锈蚀情况。 | B
立、撤杆应设专人统一指挥。开工前，应交待施工方法、指挥信号和（ ）。 | A
放线、紧线时，遇接线管或接线头过滑轮、横担、树枝、房屋等处有卡、挂现象，应（ ）处理。 | B
邻近10kV带电线路工作时，人体、导线、施工机具等与带电线路的距离应满足（ ）m要求。 | C
同杆（塔）架设多回线路中部分线路停电的工作时，工作票中应填写多回线路中每回线路的（ ）。 | A
顶杆及叉杆只能用于竖立（ ）m以下的拔梢杆，不得用铁锹、木桩等代用。 | B
个人电弧防护用品是用于保护可能暴露于电弧相关（ ）中的人体的防护用具。 | A
电弧防护服可采用连体式或分体式设计，分体式设计上下装之间覆盖部分应不少于（ ）mm。 | D
电弧防护服应采用（ ）。 | A
电弧防护手套和电弧防护鞋罩与电弧防护服覆盖部分应不少于（ ）mm，覆盖部分应与防护服严密贴合。 | A
轻微损坏的个人电弧防护用品应采用（ ）修补。 | A
个人电弧防护用品使用时内衣应穿着（ ）的服装。 | A
（ ）的个人电弧防护用品可以使用。 | D
个人电弧防护用品应在清洁、干燥、通风、（ ）的条件下存放，避免阳光直射。 | C
个人电弧防护用品的使用说明应至少包括正确使用、（ ）和保养方法。 | A
个人电弧防护用品信息可以不在台账中设置的有（ ）。 | D
柱上变压器台架工作，若变压器的低压侧无法装设接地线，应采用（ ）措施。 | D
不宜在跌落式熔断器（ ）新装、调换引线，若必须进行，应采用绝缘罩将跌落式熔断器上部隔离，并设专人监护。 | B
环网柜部分停电工作，若进线柜线路侧有电，进线柜应设遮栏，悬挂（ ）标示牌。 | A
配电站的变压器室内工作，人体与10kV高压设备带电部分应保持（ ）m的安全距离。 | A
配电变压器柜的（ ）应有防误入带电间隔的措施，新设备应安装防误入带电间隔闭锁装置。 | C
在配电站或高压室内搬动梯子、管子等长物，应（ ），并与带电部分保持足够的安全距离。 | A
不宜在跌落式熔断器下部新装、调换引线，若必须进行，应采用绝缘罩将跌落式熔断器上部隔离，并（ ）。 | A
低压配电网中的开断设备应易于操作，并有明显的（ ）指示。 | C
低压电气工作时，拆开的引线、断开的线头应采取（ ）等遮蔽措施。 | B
低压电气带电工作允许使用的工具有（ ）。 | B
所有未接地或未采取绝缘遮蔽、断开点加锁挂牌等可靠措施隔绝电源的低压线路和设备都应视为（ ）。 | D
低压装表接电时（ ）。 | A
当发现配电箱、电表箱箱体带电时，应（ ），查明带电原因，并作相应处理。 | B
非运维人员进行的低压测量工作，宜填用（ ）。 | D
在低压用电设备上工作，需高压线路、设备配合停电时，应填用相应的（ ）。 | A
现场使用的机具、安全工器具应经（ ）。 | B
自制或改装以及主要部件更换或检修后的机具，应按其用途依据国家相关标准进行（ ），经鉴定合格后方可使用。 | B
安全工器具的（ ）可由使用单位根据试验标准和周期进行，也可委托有资质的机构试验。 | C
凡在坠落高度基准面（ ）m及以上的高处进行的作业，都应视作高处作业。 | B
保险带、绳使用长度在3m以上的应（ ）。 | B
单梯的横档应嵌在支柱上，并在距梯顶（ ）m处设限高标志。 | A
紧急救护时，发现伤员意识不清、瞳孔扩大无反应、呼吸、心跳停止时，应立即在现场就地抢救，用（ ）支持呼吸和循环，对脑、心重要脏器供氧。 | D
触电急救，在医务人员（ ）前，不得放弃现场抢救，更不能只根据没有呼吸或脉搏的表现，擅自判定伤员死亡，放弃抢救。 | B
触电急救脱离电源，就是要把触电者接触的那一部分带电设备的（ ）断路器（开关）、隔离开关（刀闸）或其他断路设备断开；或设法将触电者与带电设备脱离开。 | B
伤员脱离电源后，判断伤员有无意识应在（ ）s以内完成。 | B
触电伤员脱离电源后，正确的抢救体位是（ ）。 | C
触电急救，当采用胸外心脏按压法进行急救时，伤员应仰卧于（ ）上。 | B
触电急救，胸外心脏按压频率应保持在（ ）次/min。 | C
进行心肺复苏法时，如有担架搬运伤员，应该持续做心肺复苏，中断时间不超过（ ）s。 | A
被电击伤并经过心肺复苏抢救成功的电击伤员，都应让其充分休息，并在医务人员指导下进行不少于（ ）h的心脏监护。 | D
烧伤急救时，强酸或碱灼伤应迅速脱去被溅染衣物，现场立即用大量清水彻底冲洗，要彻底，然后用适当的药物给予中和；冲洗时间不少于（ ）min。 | B
犬咬伤后应立即用浓肥皂水或清水冲洗伤口至少（ ）min，同时用挤压法自上而下将残留伤口内唾液挤出，然后再用碘酒涂搽伤口。 | C
直线杆的横向位移不大于（ ）mm。 | B
转角杆组立后，杆根向内角的偏移不大于（ ）mm、不能向外角偏移。杆梢应向外角方向倾斜，但不得超过一个杆梢直径，不允许向内角方向倾斜。 | C
在配电线路拉线的UT型线夹尾线上，用镀锌铁线由下向上缠绕（ ）mm长度，使尾线与主线连接牢固。 | A
直线杆同杆架设线路0.4kV与0.4kV裸导线横担间的最小垂直距离应满足（ ）mm。 | B
安装拉线抱箍一般为横担下方（ ）mm处。 | B
0.4kV线路在断拉线的情况下，拉线绝缘子距地面不应小于（ ）m。 | B
架空线路的导线与拉线、电杆或构架之间安装后的净空距离，3kV以下时应不小于（ ）mm。 | B
横担安装上下歪斜不应大于（ ）mm。 | B
绝缘导线放线过程中，应将绝缘线放在（ ）滑轮内。 | C
绝缘导线放线过程中，放线滑轮槽深不应小于绝缘线外径的（ ）倍。 | C
配电线路直线杆正好后，杆身不得有纵向裂纹，横向裂纹宽度不得超过（ ）mm。 | A
电杆组立后（未架线），杆位横向偏离线路中心线不应大于（ ）mm；直线杆的倾斜、杆梢的位移不应大于杆梢直径的（ ）。 | A
电缆敷设时，电缆应从盘的（ ）端引出，不应使电缆在支架上及地面摩擦拖拉。 | A
塑料绝缘电力电缆敷设时，敷设现场的温度不应低于（ ）℃。 | A
电缆施工回填土前，应清理积水，进行一次（ ）检验合格后，应及时回填土，并进行分层夯实。 | A
低压电缆铠装层应采取（ ）的方式。 | B
户外引入设备接线箱的电缆应有保护和固定措施，采用（ ）的固定夹具，并绑捆好牵引绳。 | C
电缆敷设完后，在电缆沟支条排列时按设计要求排列，金属支架应加塑料衬垫。如设计无要求时应遵循电缆的（ ）顺序排列原则。 | A
电缆敷设完后，在电缆沟支条排列时按设计要求排列，金属支架上应有（ ）。 | C
夜间施工应在缆沟两侧装（ ），破路施工应在被挖掘的道路口设警示灯。 | B
电缆在室内埋地敷设时应穿管，管内径不应小于电缆外径的（ ）倍。 | D
控制电缆固定点间的间距不超过（ ）mm。 | C
低压电缆中间接头制作热缩外护套时，由（ ）均匀、缓慢、环绕加热，使其收缩到位。 | A
电缆芯线的扎带间距应一致，间距要求（ ）mm。 | B
二次电缆网格式接线方式，适用于（ ）的形式，电缆芯线扎带绑扎应间距一致、适中。 | A
检查二次回路绝缘电阻应使用（ ）V摇表。 | C
低压配电线路零线用（ ）的电线。 | B
低压配电线路黑色的电线代表（ ）。 | C
关于绝缘工具在经储存和运输之后外观检查无损伤说法不正确的是（ ）。 | D
关于个人电弧防护用品的使用前注意事项说法不正确的是（ ）。 | B
关于说法绝缘梯的使用前检查说法不正确的是（ ）。 | C
下列不属于电缆敷设方式的是（ ）。 | C
关于低压成套开关设备的说法不正确的是（ ）。 | D
关于旁路接地线安装时注意事项说法不正确的是（ ）。 | B
列关于导线绝缘层说法不正确的是（ ）。 | C
下列关于导线线芯说法不正确的是（ ）。 | C
不停电更换柱上变压器作业中，一般情况下应在移动箱变低压开关处核相正确，此时低压开关各相断口的电压差约为（ ）V。 | A
下列选项不属于移动箱变车部分的是（ ）。 | C
某配电工区在某线9号杆上进行柱上断路器引线接头发热问题处理，工作负责人甲指挥工作班成员乙操作绝缘斗臂车，使用绝缘引流线旁路柱上断路器，当乙将引流线一端连接到线路上，正要将引流线的另一端连接到线路上时，断路器突然跳闸，引流线和导线之间燃起电弧，将乙烧伤。此次事故的直接原因是（ ）。 | B
在进行不停电作业前，（ ）或工作负责人应组织现场勘察并填写现场勘察记录。根据勘察结果判断是否进行作业，并确定作业方法、所需工具，以及应采取的措施。 | A
当带电断开线路时，应先断（ ）后断零线，接通时则应先接零线后接火线。 | C
在带电区域内工作，由于（ ）、静电感应和电场等对人体的伤害，将直接危及作业人员的生命安全。 | B
10kV线路采用A、B、C三相三线制供电，0.4kV采用A、B、C、（ ）三相四线制供电为主，多了一根零线。 | C
在带电作业区域内工作，电对作业人员的作用主要表现为（ ）、静电感应和电场的危害等。 | B
沿面放电是指沿着固体介质表面所进行的（ ）放电。 | B
人体体表局部场强不超过人体的感知水平（ ）kV/m。 | D
作业人员应正确穿戴个人绝缘防护用具，用绝缘操作杆按照（ ）的遮蔽原则对作业范围内不能满足安全距离的带电体和接地体设置绝缘遮蔽措施。 | B
电弧光的能量主要集中在300～400nm的紫外光波段和（ ）nm的可见光波段，可能对人体皮肤和眼睛造成伤害。 | C
在带电作业中，对电流的防护主要是严格限制流经人体的稳态电流不超过人体的感知水平1mA、暂态电击不超过人体的感知水平（ ）mJ。 | A
配电网不停电作业的提出，对于提升供电可靠性和优质服务水平具有更好的（ ）作用。 | A
通常所说的低压配电网即指（ ）配电网，供应大部分的民用电与低压用户。 | D
绝缘手套可以采用更加轻便的（ ）级带电作业用绝缘手套；验电器选用0.4kV级。 | A
气体这种电介质由绝缘状态突变为良导电状态的过程，称为（ ）。 | C
发生击穿的最低临界电压称为（ ）。 | C
发生击穿的最低临界电压称为击穿电压。均匀电场中击穿电压与间隙距离之比称为击穿场强，它不能反映（ ）耐受电场作用的能力。 | C
下列哪些不是影响空气放电的因素，间隙上所加电压的（ ）。 | A
低压电气带电工作使用的工具应有（ ）。 | A
在带电作业中，对电流的防护主要是严格限制流经人体的稳态电流不超过人体的感知水平（ ）mA。 | B
人体的不同部位同时接触了有电位差的带电体时，而产生的电流，包括（ ）的伤害。 | A
绝缘材料在内、外因素影响下，也会使通道流过一定的电流，习惯上把这种电流称之为（ ）。 | B
泄漏电流超标后也是一种对人体伤害比较严重的电流，尤其是经绝缘体表面通过的（ ）。 | C
电弧故障还可能波及站用系统，从而形成（ ）故障，造成巨大的直接和间接经济损失。 | A
绝缘工具置于空气之中以及人体与带电体之间充满着空气，在（ ）的作用下，沿绝缘工具表面闪络放电或空气间隙击穿放电，也是造成人身弧光触电伤害的一条途径。 | D
采用登杆工具（脚扣）进行绝缘杆作业法作业时，杆上作业人员与带电体的关系是（ ）。 | A
在相与相之间，空气间隙为主绝缘，由带电体→空气间隙→人体→大地（杆塔），构成（ ）回路。 | B
当采用登杆工具（ ）进行绝缘杆作业法作业时，作业人员远离带电体，中间依靠绝缘工具作为主绝缘，带电的导线才不致于通过击穿空气间隙对（ ）。 | D
绝缘杆作业法是通过绝缘工具来间接完成其预定的工作目标，基本的操作有（ ）等，它们的配合使用是其主要的作业手段。 | D
0.4kV绝缘手套层间绝缘强度远远大于系统过电压，可以视为（ ），但必须至少有绝缘鞋构成双重防护。 | C
电容器柜内工作，应断开电容器的电源、（ ）后，方可工作。 | A
低压带电作业监护人的监护范围不得超过（ ）作业点。 | C
安全工器具使用前，应检查确认（ ）部分无裂纹、无老化、无绝缘层脱落、无严重伤痕等现象。 | A
按配电网电压等级分类方法，0.4kV配电网属于（ ）配电网。 | A
对（ ）的定义为：作业人员通过绝缘手套并与周围不同电位适当隔离保护的直接接触带电体所进行的作业。 | B
“旁路作业检修架空线路以及不停电更换柱上变压器”等，是一项提高配电网供电可靠性的新型带电作业项目，其作业原理是：通过旁路（ ）、快速连接电缆接头和旁路负荷开关等。 | C
在现场构建一条临时旁路电缆供电系统，跨接故障或待检修线路段，通过旁路负荷开关，将用电负荷转移到临时旁路供电线路向用户不间断供电，以及通过（ ）型接头同时向用户支线供电，这种作业方式称之为旁路作业。 | A
低压带电作业绝缘工具在每次现场使用前均应（ ）。 | B
与单一均匀材料的击穿不同，击穿往往是从耐电强度低的气体开始，表现为（ ），然后或快或慢地随时间发展，固体介质劣化损伤逐步扩大，致使介质击穿。 | C
沿面放电是一种气体放电现象，沿面（ ）比气体或固体单独存在时的击穿电压都低。 | A
0.4kV配电线路靠近电杆两侧导线间水平距离应不小于（ ）m。 | C
低压供用电系统中为了缩小发生人身电击事故和接地故障切断电源时引起的停电范围，剩余电流保护装置应采用分级保护，分级保护应以（ ）为基础。 | D
低压配电系统其电压等级一般为（ ）。 | D
下列低压配电系统中宜采用树干式连接的是（ ）。 | C
以下属于保护线PE的功能的选项是（ ）。 | D
TN-S系统属于（ ）系统。 | A
在TN-S配电系统中，N线表示（ ）。 | B
在TN-S配电系统中，PE线表示（ ）。 | D
在TN-C配电网中，PEN线表示（ ）。 | A
在TN-S系统中，用电设备的金属外壳应当接（ ）干线。 | C
在TN-C系统中，用电设备的金属外壳应当接（ ）干线。 | A
在同一保护接零系统中，如某设备接零确有困难而采用接地保护，则应采取（ ）作为补充安全措施。 | C
重复接地的接地电阻值一般不应超过（ ）。 | A
低压配电系统的铜质PEN线的截面积不得小于（ ）mm²。 | D
低压配电系统的铝质PEN线的截面积不得小于（ ）mm²。 | D
低压配电系统的PE线应当为（ ）色线。 | D
下列关于电杆优缺点描述错误的是（ ）。 | A
主要用在电杆较高、横担较多，且同杆多条线路使电杆受力不均匀的拉线是（ ）。 | D
人站在地上，手直接触及已经漏电的电动机的金属外壳的电击是（ ）电击。 | A
低压隔离开关与低压断路器串联使用时，停电时的操作顺序是（ ）。 | A
隔离开关在合闸状态时，正确的安装方位是操作手柄向（ ）。 | A
低压断路器的失压脱扣器的动作电压一般为（ ）%的额定电压。 | C
低压断路器的最大分断电流（ ）其额定电流。 | A
下列接地系统中应用最多最广的是（ ）。 | B
以下属于一般缺陷的是（ ）。 | B
绝缘子发生闪络的原因是（ ）。 | C
塑料绝缘线的最高持续工作温度一般不得超过（ ）℃。 | B
工作绝缘是（ ）。 | B
绝缘电阻表（ ）端接到被测设备的火线端或相端。 | A
绝缘电阻测试仪测量前，应先将表计进行一次开路和短路试验，检查绝缘电阻表是否良好。开路时指针应处于（ ）。 | B
使用单梯工作时，梯与地面的斜角度约为（ ）。 | C
如果梯子使用高度超过（ ）m，请务必在梯子中上部设立拉线。 | D
刀具绝缘手柄的最小长度为（ ）mm。 | C
用万用表100V档测量80V的电压，该万用表满刻度值为500V，则指针指示值为（ ）V。 | C
绝缘棒应定期进行绝缘试验，一般（ ）试验一次。 | D
绝缘夹钳要定期试验，试验周期为（ ）。 | C
绝缘鞋（靴）的使用期限应以（ ）为限，即当大底露出黄色面胶（绝缘层）。 | D
绝缘垫的预防性试验周期为（ ）。 | B
分体式防护服必须衣、裤成套穿着使用，且衣、裤必须有重叠面，重叠面不少于（ ）cm。 | C
环境温度为25℃时，移动箱变车在相对湿度（ ）时，应能正常工作。 | D
移动箱变车的接地电阻不能大于（ ）Ω。 | A
绝缘手柄应有（ ）以防止手滑向端头未包覆绝缘材料的金属部分。 | B
手工工具应妥善贮存在干燥、（ ）、避免阳光直晒、无腐蚀有害物质的位置，并应与热源保持一定的距离。 | A
设计用于超低温度（-40℃）的工具，应标上字母（ ）。 | A
使用绝缘棒时，工作人员应（ ），以加强绝缘棒的保护作用。 | D
测量电容较大的电机、变压器、电缆、电容器的绝缘电阻前，应对其进行（ ），以保证人身安全和测量准确。。 | B
在使用相序表时，若当三相输入线中有一条线接电时，表内就会带电，因此在打开机壳前一定要（ ）。 | B
移动箱变车保护接地和工作接地要相距（ ）m及以上。 | B
旁路接地线安装时应先接（ ）的连接端，再接配电柜的连接端；拆除时，正好相反。 | C
单梯的横担应嵌在支柱上，并在距梯顶（ ）m处设限高标志。 | A
正常情况下，低压验电笔氖泡发亮指的是（ ）。 | B
电子式万用表使用完毕，应将转换开关置于（ ）档。 | D
当电缆有（ ）时，严禁使用钳形电流表测量，防止出现因电缆头的绝缘水平低，发生对地击穿爆炸而危及人身安全。 | A
作业人员使用升降平台至合适位置，带绝缘手套手持绝缘操作杆将相间绝缘隔板安装在待断接接户线主线相邻两相主线上，形成（ ）以便进行断接接户线工作。 | C
环网箱负荷开关室（断路器）、母线室和电缆室均有独立的（ ）。 | B
0.4kV带电作业时，应检查配电变压器台区的作业范围内电气回路的（ ）投入运行。 | B
在低压线路带电作业中，作业距离不满足安全距离时（ ）。 | A
低压带电作业使用的工具手握部分应有（ ）其外裸露的导电部位应采取绝缘包裹措施。 | C
低压带电作业时应控制导线摆动幅度，防止短路或（ ）。 | B
低压带电操作斗臂车时，工作斗的起升、下降速度不应（ ）。 | A
0.4kV带电更换直线杆绝缘子作业时，不能用于固定导线的工具是（ ）。 | C
在低压带电作业中，作业人员应避免（ ）。 | D
低压带电作业中进行绝缘遮蔽时，要求遮蔽罩之间一般应（ ）。 | B
低压带电作业车停放位置坡度不大于（ ），低压带电作业车应顺线路停放。 | C
低压带电作业时，作业电工在转移作业位置、接触带电导线前均应得到（ ）的许可。 | B
低压带电作业中，架空绝缘导线应视为（ ）。 | B
带电断低压接户线引线时，应防止已断开的引线因（ ）对人体造成伤害。 | B
带电断引流线应严格按照（ ）的顺序。 | B
摇测低压电缆及二次电缆的绝缘电阻时应使用（ ）V兆欧表。 | A
运行管理中的电缆线路故障可分为（ ）故障和试验故障。 | A
断开空载电缆引线时，应按照（ ）的顺序依次断开电缆引线。 | A
断开电缆引线后，作业人员应及时对裸露的金属端头进行（ ），防止人员触电。 | B
电缆引线全部断开后，应对低压电缆进行（ ），放电后，方可拆除电缆端头的绝缘遮蔽。 | B
电缆引线断开后，作业人员应首先控制引线并将引线（ ），防止随意摆动。 | B
直接触及（ ）的已断开的电缆引线端头金属裸露部分线头造成人员触电。 | A
斗内电工使用（ ）在引线处确认电缆确已空载。 | C
作业过程严禁线路发生（ ）。 | C
低压电缆带电作业应填用（ ）工作票。 | D
低压架空绝缘线路和低压电缆线路一般用于（ ）。 | A
油浸纸绝缘电缆不包括（ ）。 | D
电缆的绝缘性能（ ）。 | C
更换低压断路器，拆除接线端子时，应（ ）。 | A
在低压配电柜（房）带电加装智能配电变压器终端时，应确认负荷电流（ ）旁路引流线额定电流。 | A
进线开关柜验电获得工作负责人许可后，作业人员依次对（ ）等进行验电。 | A
环网柜具有较强的内燃弧耐受能力，可以在额定短路电流下承受（ ）s的内燃弧。 | C
用绝缘引流线短接设备时，短接前应核对（ ）。 | A
智能配电终端进行接线时，应按照（ ）顺序进行。 | B
在低压配电柜（房）带电更换低压开关时，工作负责人应联系（ ）履行许可手续。 | C
更换电容器工作时应确认电容开关断开，并在旋转开关处悬挂（ ）标识。 | D
低压配电柜缺一相时，线电压为（ ）。 | B
电容器在充、放电过程中（ ）。 | A
抽屉式的低压配电屏由于采用封闭式的结构，屏内散热比固定式差，为此在选择抽屉式低压配电柜时应考虑环境温度的影响，需考虑（ ）的降容系数。 | C
0.4kV绝缘手套作业法临时电源供电作业中，需要用到的作业车辆为（ ）。 | B
低压旁路电缆敷设时应（ ）。 | D
0.4kV绝缘手套作业法临时电源供电作业前，需检测确认待检修线路负荷电流（ ）旁路设备额定电流值。 | B
0.4kV绝缘手套作业法临时电源供电作业中，旁路电缆的额定荷载电流应大于线路最大负荷电流的（ ）倍。 | C
0.4kV绝缘手套作业法临时电源供电作业中，发电车出线电缆应与发电机低压开关下桩头保证（ ）一致。 | A
0.4kV绝缘手套作业法临时电源供电作业中，发电车出线电缆与发电机侧连接时，应确认发电机出线开关处于（ ）。 | A
0.4kV绝缘手套作业法临时电源供电作业中，发电车出线电缆与配电箱侧连接时，应确认配电箱开关处于（ ）。 | A
0.4kV绝缘手套作业法临时电源供电作业中，设置绝缘隔板时，应与配电箱内（ ）之间保持安全距离。 | C
架空线路（配电柜）临时取电给配电柜作业中，要提前确认临时电源的变压器（ ）满足负荷转供要求。 | A
架空线路（配电柜）临时取电给配电柜作业中，搭接旁路电缆与架空线路连接时，应按照（ ）的顺序进行。 | B
架空线路（配电柜）临时取电给配电柜作业中，旁路电缆拆除后，应（ ）。 | B
下列绝缘工具，在架空线路（配电柜）临时取电给配电柜作业时肯定不会用到的是（ ）。 | D
在架空线路（配电柜）临时取电给配电柜作业前，需要提前采集的数据不包括（ ）。 | D
高处作业，除有关人员外，他人不得在工作地点的下面通行或逗留，工作地点下面应（ ）。 | A
一回线路检修（施工），邻近或交叉的其他电力线路需配合停电和接地时，应在工作票中列入（ ）。 | B
高处作业区周围的孔洞、沟道等应设（ ）并有固定其位置的措施。 | C
若需变更或增设（ ），应填用新的工作票，并重新履行签发、许可手续。 | D
需要（ ）操作设备的配电带电作业工作票和需要办理工作许可手续的配电第二种工作票，应在工作前一天送达设备运维管理单位。 | B
配电带电作业工作票，对（ ）且依次进行的数条线路上的带电作业，可使用一张配电带电作业工作票。 | D
工作许可时，工作票一份由工作负责人收执，其余留存于（ ）处。 | B
工作期间，工作票应始终保留在（ ）手中。 | B
工作任务单由（ ）许可，一份由工作负责人留存，一份交小组负责人。 | C
工作结束后，由小组负责人向（ ）办理工作结束手续。 | B
所有许可手续（工作许可人姓名、许可方式、许可时间等）均应记录在（ ）上。 | A
带电作业需要停用重合闸（含已处于停用状态的重合闸），应向（ ）申请并履行工作许可手续。 | C
专责监护人需长时间离开工作现场时，应由（ ）变更专责监护人，履行变更手续，并告知全体被监护人员。 | C
绝缘电阻表测量用的导线应使用相应电压等级的绝缘导线，其端部应（ ）。 | A
接地线的两端夹具应保证接地线与导体和接地装置都能接触良好、拆装方便，有足够的（ ），并在大短路电流通过时不致松脱。 | A
机具和安全工器具应（ ）。 | C
在绝缘导线所有电源侧及适当位置（如支接点、耐张杆处等）、柱上变压器高压引线，应装设（ ）或其他验电、接地装置。 | D
特殊天气使用脚扣和登高板，应采取（ ）措施。 | B
安全工器具应进行国家规定的型式试验、出厂试验和使用中的（ ）。 | A
配电站、开闭所户内高压配电设备的裸露导电部分对地高度小于（ ）m时，该裸露部分底部和两侧应装设护网。 | B
现场勘察工作，对涉及（ ）的作业项目，应由项目主管部门、单位组织相关人员共同参与。 | D
机械驱动时禁止使用（ ）。 | B
立撤杆塔时，除指挥人员及制定人员外，其他人员应在杆塔高度的（ ）倍距离以外。 | B
低压接地线和个人保安线的截面积不得小于（ ）mm²。 | B
填用（ ）的配电线路工作，可不履行工作许可手续。 | B
装有SF6设备的配电站，应装设强力通风装置，风口应设置在（ ）。 | C
禁止在运行中或未完全停止的情况下清扫、擦拭机具的（ ）部分。 | A
10kV线路采用A、B、C三相三线制供电，0.4kV采用三相四线制供电为主，多了一根零线（ ）。 | D
低压配电系统的TN接地系统不包括（ ）。 | D
下列关于低压断路器的描述错误的是（ ）。 | D
下面就0.4kV三相四线架空线路的说法错误的是（ ）。 | C
在低压配电网不停电作业中，采用绝缘梯作业时，其属于（ ）。 | D
以下关于电气工具和用具的使用，错误的做法是（ ）。 | D
单相三芯电缆或护套颜色分别为棕色、浅蓝色和黄绿色，其中（ ）。 | B
以下说法错误的是（ ）。 | C
下列选项中，（ ）不是0.4kV绝缘手套作业法临时电源供电作业前需要现场勘察的内容。 | D
室外巡视、检测和架空线路测量。电弧能量不大于3.45cal/cm²，须穿戴防电弧能力不小于（ ）cal/cm²的连体式防电弧服装，戴防电弧面屏。 | B
下列不属于个人防电弧用品的是（ ）。 | B
在低温环境中（ ）℃使用的工具应标上C类标记，并按低温环境设计。 | C
周围空气温度的上限不超过（ ）℃是配电箱中的低压电器的正常工作条件。 | C
周围空气温度的下限不低于（ ）是配电箱中的低压电器的正常工作条件。 | C
下列不是应对接地点的土壤电阻率过高问题的是（ ）。 | B
下列不是低压配电系统的基本连接方式的是（ ）。 | C
水平拉线跨越道路时，拉线坠线上端拉线抱箍距杆顶的距离为（ ）mm。 | D
导线常用材料中，20℃时的电阻率最高的是（ ）。 | D
当转角杆低压线路与高压线路同杆架设时，横担间的垂直距离不应小于（ ）m。 | A
20°的低压架空线路转角杆采用（ ）。 | B
下列不是低压架空线路常见的陶瓷绝缘子的是（ ）。 | B
低压接户线通常使用（ ）进行连接。 | C
下列不属于互感器的用途的是（ ）。 | D
下列低压配电装置目前已不再提倡使用的是（ ）。 | A
低压断路器中用来接收信号的元件是（ ）。 | B
机械式万用表使用完毕，应将转换开关置于（ ）档。 | D
当使用钳形电流表测量（ ）A以下的电流时，为使读数准确，在条件允许时可将被测导线绕数圈后放入钳口进行测量。 | C
在配电柜和配电箱中，常采用（ ）进行核相。 | D
在测量电缆对地绝缘电阻时需使用（ ）端钮。 | C
0.4kV绝缘操作工具电气试验时试验长度为（ ）m。 | B
0.4kV绝缘操作工具的型式试验方法是加压（ ）kV，试验时间为1min。 | D
0.4kV绝缘操作工具的预防性试验方法是加压（ ）kV，试验时间为1min。 | C
0级绝缘防护用具的型式试验方法是加压（ ）kV，试验时间为1min。 | D
00级绝缘防护用具的预防性试验方法是加压（ ）kV，试验时间为1min。 | B
00级绝缘防护用具的型式试验方法是加压（ ）kV，试验时间为1min。 | C
0级绝缘遮蔽用具的预防性试验方法是加压（ ）kV，试验时间为1min。 | C
低压综合抢修车工作斗沿面的型式试验方法是加压（ ）kV，试验时间为1min。 | D
低压综合抢修车工作斗沿面的预防性试验方法是加压（ ）kV，试验时间为1min。 | C
低压综合抢修车工作斗层向的型式试验方法是加压（ ）kV，试验时间为1min。 | D
低压综合抢修车工作斗层向的预防性试验方法是加压（ ）kV，试验时间为1min。 | C
0.4kV旁路作业装备的型式试验方法是加压（ ）kV，试验时间为1min。 | D
0.4kV旁路作业装备的预防性试验方法是加压（ ）kV，试验时间为1min。 | C
0.4kV带负荷处理发热线夹作业，需采取措施降低线路引线线夹温度，使得线夹温度不高于（ ）℃。 | C
填用配电第一种工作票的工作，应得到（ ）的许可，并由工作负责人确认工作票所列当前工作所需的安全措施全部完成后，方可下令开始工作。 | C
填用配电第二种工作票的配电线路工作，可不履行（ ）手续。 | B
接地线应使用专用的线夹固定在导体上，禁止用（ ）的方法接地或短路。 | B
在进行配电柜（房）作业时，绝缘防护用具不包括（ ）。 | C
在低压配电柜（房）进行工作时，作业人员不应穿戴（ ）。 | D
以下关于在低压配电柜（房）进行带电新增用户搭接导线作业时，说法错误的是（ ）。 | D
常见的低压开关电器触头故障不包括（ ）。 | D
低压开关柜常见的故障类型不包含下列哪个选项（ ）。 | D
在0.4kV配电柜带电作业时，工作负责人指挥工作人员检查气象条件，不包括（ ）。 | D
在0.4kV配电柜带电作业时，班组成员应按要求将绝缘工器具放在防潮苫布上，下列选项描述不正确的是（ ）。 | D
低压开关柜又叫低压配电屏，是按一定的线路方案将有关低压设备组装在一起的成套配电装置，其结构形式主要有固定式和（ ）两类。 | C
自动空气断路器的特点是操作安全，分断能力较高。它的主要结构不包含（ ）。 | D
熔断器的作用有过流保护和（ ）。 | B
空气开关不起（ ）作用。 | C
在0.4kV绝缘手套作业法临时电源供电作业中，需要使用到的工器具不包括（ ）。 | D
在0.4kV绝缘手套作业法临时电源供电作业中，合上发电机出线开关送电前，需要确认发电机水位和（ ）正常，并向工作负责人报告。 | C
在0.4kV绝缘手套作业法临时电源供电作业中，安全注意事项不包括（ ）。 | A
在0.4kV绝缘手套作业法临时电源供电作业中，需要电缆不停电作业人员和（ ）参与。 | C
在0.4kV绝缘手套作业法临时电源供电作业中，（ ）不是电缆不停电作业人员的工作内容。 | D
架空线路临时取电给配电柜供电作业中，需要用到的作业车辆有低压带电作业车和（ ）。 | D
架空线路临时取电给配电柜供电作业中，可能用到的绝缘工器具不包括（ ）。 | D
带电作业中人体触电的方式主要有单相接地和（ ）。 | A
根据低压用电对供电可靠性的要求，以下属于一级负荷的是（ ）。 | D
配电线路常见的横担不包含（ ）。 | C
低压熔断按结构形式不同分类，不包含（ ）。 | B
熔断器的主要技术参数不包含（ ）。 | C
低压断路器脱扣器的种类不包含（ ）。 | A
热继电器是一种电气保护元件，主要用途不包括（ ）。 | C
常用的时间继电器不包含（ ）。 | A
抽屉式开关柜分区不包括（ ）。 | D
交流电能表按相线分类，不包括（ ）。 | B
电气机械式电能表按类型分类，不包括（ ）。 | C
互感器根据二次绕组的不同分类，不包括（ ）。 | C
接地装置按接地体数量分类，不包括（ ）。 | B
低压开关主要结构不包括（ ）。 | B
旁路快速连接器分为插拔式连接器和（ ）。 | C
钢管杆整根及各段的弯曲度不超过其长度的（ ）。 | A
一般同一档距内三相导线驰度相差不宜超过（ ）mm。 | C
绝缘电阻表又称（ ）。 | BC
相序表是交流三相相序表的简称，是一种用于判别交流电三相相序的仪器，能判断电路（ ）等现象。 | ABCD
验电时，工作人员必须（ ），并且必须握在绝缘棒护环以下的握手部分，不得超过护环。 | AB
移动箱变车按车载配置设备分为（ ）。 | BC
移动式旁路低压柜根据功能分为（ ），可根据负荷分配等情况进行现场搭配组合。 | ACD
低压0.4kV综合抢修车操作方式具备（ ）遥控。 | BC
在低压配电网不停电作业中，常用的绝缘梯有（ ）、绝缘升降梯（绝缘伸缩单梯、绝缘伸缩合梯、绝缘伸缩人字梯）等。 | ABCD
梯撑、梯脚防滑设计不易疲劳，梯各部件外形无尖锐棱角，（ ）。 | ABCD
使用梯子前必须仔细检查（ ）等是否存在裂纹、严重的磨损及影响安全的损伤。 | ABC
低压0.4kV综合抢修车的操作系统有（ ）。 | BD
不停电作业工具的检查和测试一般包括（ ）。 | BCD
带电作业中常见的绝缘绳有（ ）。 | ABCD
绝缘手工工具应贮存在（ ）的位置。 | ABCD
在带电区域内工作，由于（ ）等对人体的伤害，将直接危及作业人员的生命安全。 | ABC
影响空气放电的因素很多，例如电场的均匀程度（由电极形状和间隙距离决定），间隙上所加电压的（ ）等。 | ACD
在带电作业中，对电流的防护主要是严格限制流经人体的稳态电流不超过人体的感知水平（ ）、暂态电击不超过人体的感知水平（ ）。 | AC
绝缘杆作业法是通过绝缘工具来间接完成其预定的工作目标，基本的操作有（ ）等，它们的配合使用是其主要的作业手段。 | ABCD
带电作业过程中，绝缘手套只能作为辅助绝缘，与（ ）、绝缘臂共同构成多重绝缘组合，而且必须有绝缘臂作为主绝缘。 | ABCD
使用绝缘棒时，工作人员应穿戴（ ），以加强人员的保护作用。 | AD
在架空配电线路带电作业中，可综合利用绝缘杆作业法、绝缘手套作业法以及（ ）等旁路设备实施不停电作业。 | ABCD
我们常将0.4kV不停电作业分为架空线路、电缆线路、配电房和低压用户终端四类作业。以下属于0.4kV不停电作业电缆线路项目的有（ ）。 | AC
以下关于配电网结构描述正确的是（ ）。 | BC
低压电气设备通常是指电压在1kV以下的电气设备，在建筑工程常见的低压电气设备有（ ）。 | ABCD
低压隔离开关可分为（ ）。 | AB
低压熔断器具有结构简单，（ ）等优点，因而得到广泛应用。 | ABCD
常用低压断路器由脱扣器、（ ）等部分组成。 | ABCD
热继电器是一种电气保护元件。它是利用电流的热效应推动动作机构，使触点闭合或断开的保护电器，主要用于（ ）。 | ABCD
交流电能表按其相线又可分为（ ）。 | ABC
根据互感器的工作原理可分（ ）多种互感器。 | ABC
缺陷按紧急程度可分为（ ）。 | ABD
按故障性质划分，电缆线路故障可以分为（ ）。 | ABCD
运行管理中的电缆线路故障可分为（ ）。 | AC
配电箱常见故障主要有（ ）。 | ABC
低压开关柜常见故障主要有（ ）。 | ACD
低压线路常见故障除因天气造成外，还可分为内因与外因两方面，内部因素有（ ）。 | ABCD
中低压配电线路可分为（ ）几个电压等级。 | ABCD
低压配电系统的连接方式可分为（ ）。 | ABC
架空线路是电力网的重要组成部分，其作用是（ ）电能。 | AB
拉线通常由（ ）共同连接组成。 | ABCD
导线一般常用的材料是（ ）。 | ABCD
低压架空线多回路导线可采用（ ）等排列方式。 | ABC
电缆一般主要组成部分有（ ）。 | ABC
安全帽采用（ ）等材料制作。 | AB
绝缘手套采用（ ）制成，其形状为分指式。 | AC
个人电弧防护用品使用前，检查个人电弧防护用品应（ ）。 | BD
个人电弧防护用品应存放在（ ）和通风的环境，避免阳光直射。 | ABC
硬质绝缘遮蔽罩一般采用（ ）及聚合物等绝缘材料制成。 | ABC
特级重要电力客户是指（ ）。 | AD
下面就特级重要电力用户的描述正确的有（ ）。 | ABC
用电容量确定的原则是综合考虑（ ）、同时系数等因素后确定。 | ABCD
配置供电电源时，应依据（ ）、生产特性以及当地供电条件等因素，经过技术经济比较、与客户协商后确定。 | ABD
自备应急电源的（ ）应满足客户安全要求。 | ABCD
下列可作为应急电源的有（ ）。 | ABCD
低压电动机使用前应当检查（ ）项目。 | ABCD
进行低压开关巡视时，存在（ ）风险点。 | ABC
断路器闭合后经一定时间自行分断，可能是（ ）造成的。 | CD
启动电动机时断路器立即分断，可能是（ ）造成的。 | BCD
低压电器的（ ）应当满足所在回路的基本要求。 | ABC
低压电气工程验收时，应当检查（ ）。 | ABCD
配电屏宜采用符合我国有关国家标准规定的产品，并应有（ ）。 | AC
配电箱的进出引线，应采用具有绝缘护套的（ ），穿越箱壳时加套管保护。 | AB
过负载保护应在过负载电流引起的导体温升对（ ）造成损害前切断负载电流。 | ABCD
配电线路的常见敷设方式有（ ）。 | ABCD
从低压架空线路临时取电至低压配电柜备用出线开关负荷侧的作业，低压旁路系统由（ ）等组成。 | ABC
从低压配电柜备用出线开关临时取电至低压配电柜备用出线开关负荷侧的作业，低压旁路系统由（ ）等组成。 | AC
架空线路（配电柜）临时取电向配电柜供电时，工作人员应核对配电柜双重命名，包括（ ）。 | AB
开展低压临时取电项目，为保证低压旁路系统相位的正确性，可以识别相序的标志有（ ）。 | ABCD
配电柜临时取电向配电柜供电，工作负责人现场复勘的内容有（ ）。 | BCD
完全不停电作业的低压临时取电项目，（ ）等环节需要测量电流确认负荷转移情况。 | ABCD
完全不停电作业低压临时取电项目，旁路回路供电前应进行（ ）确认。 | AB
低压发电车进行临时供电作业，启动发电机组后，应察看并确认机组的（ ）应在合理范围。 | ABCD
低压发电车向低压架空线路临时供电作业，有（ ）等作业环节。 | ABC
对低压用户临时供电，启动发电车前，应检查（ ）。 | ABCD
临时电源供电工作，启动发电车后，应确认（ ）正常，然后合上发电机出线开关。 | ABCD
在低压配电柜内临时取电用的汇流线夹，以下叙述正确的有（ ）。 | ABC
在低压架空线路上带电接分支线路引线，应采用（ ）线夹。 | AB
带电断、接低压空载电缆引线，作业人员应穿戴的防电弧用具有（ ）。 | ABC
带电断、接低压空载电缆引线，作业人员应穿戴的个人绝缘防护用具有（ ）。 | AC
带电断低压空载电缆引线前，为保证断引线顺序的正确性，应通过（ ）来区分相线和零线。 | ABC
带电接低压空载电缆引线前，为保证接引线顺序的正确性，应通过（ ）来区分电缆的相线和零线。 | AB
带电接低压空载电缆引线前，应通过（ ）来判断电缆线路是否确为空载状态。 | BC
在带电断、接低压空载电缆引线工作中，可起到主绝缘保护作用的有（ ）。 | ABD
低压架空线路带电安装验电接地环前，应核对型号、数量，并检查确认（ ）。 | AB
低压架空线路常见的带电作业简单消缺内容有（ ）。 | ABC
低压旁路电缆引流线夹的型式有（ ）。 | ABC
低压线路旁路作业，安装绝缘横担的目的是（ ）。 | ABCD
低压带电作业用绝缘手工工具或操作工具在使用前应进行外观检查，绝缘部分应无（ ）等现象。 | ABCD
低压带电作业用绝缘手套在使用前应进行外观检查，应无（ ）及试验标签脱落等现象。 | ABCD
低压架空线路带电现场的气象条件要求有（ ）。 | ABC
低压架空线路带电作业，现场勘查工作，除勘查与作业内容相关的要素外，还应勘查作业装置是否存在（ ）等作业过程中可能引发短路意外的情况。 | ABC
低压架空线路带电作业，应将验电器（电容型）的测试极（ ）进行验电。 | ABC
低压架空线路带电作业，作业人员（ ），应在获得工作负责人许可后方可进行。 | AB
低压用电设备上工作，应采用（ ）等形式。 | ABCD
领用绝缘工器具应核对工器具的（ ），并检查外观完好无损。 | ABD
在带电作业中，限制流经人体的电流不超过人体的感知水平的方法有（ ）。 | ABCD
带电更换低压配电柜电容器前，对新电容器进行表面检查，包括（ ）等。 | ABCD
在低压配电柜不停电作业加装智能融合终端工作，二次接线接入设备时，应避免（ ）等现象。 | ABCD
在低压配电柜不停电作业加装智能融合终端时，需要使用（ ）等图纸。 | ABCD
低压开关柜内开展不停电作业时，除打开作业面柜门外，打开另一面柜门的作用有（ ）。 | AB
个人电弧防护用品包括（ ）。 | ABC
低压配网不停电作业人员应（ ）。 | ABC
低压配网不停电作业人员应通过专职培训机构的理论、操作培训，（ ）。 | BD
低压配网不停电作业工作负责人应熟悉设备和现场状况，具有一定组织能力和事故处理能力，经专门培训，考试合格并持有上岗证，经主管领导批准后，负责现场的（ ）等工作。 | ABD
对于复杂、难度较大的0.4kV带电作业新项目和研制的新工具，应进行试验论证，确认安全可靠，编制（ ），并经主管领导批准后方可使用。 | BD
（ ）对作业现场情况不熟悉时，应组织有经验的人员到现场查勘。 | BC
个人电弧防护用品和人员绝缘防护用具在低压配网不停电作业中应配合使用，以确保人员（ ）。 | AB
低压配网不停电作业人员应根据（ ）的具体情况，采取防电弧伤害的措施。 | ABD
作业过程中，与接触位置不同电位的导体和构件间应采取（ ）等限制作业人员的活动范围的措施。 | BD
低压配网不停电作业，作业过程若因故需临时间断，在间断期间，工作现场（ ）。 | BCD
间断工作恢复以前，必须检查一切（ ），经查明确定安全可靠后才能重新工作。 | ABC
工作票签发人可以兼任该项工作的（ ）。 | BCD
0.4kV带电安装低压接地环作业，安装接地挂环时，应对导线进行（ ）处理。 | BD
0.4kV带负荷处理线夹发热作业，绝缘引流线使用前应进行（ ）。 | BC
0.4kV带负荷处理线夹发热作业，相间、相地要保证（ ）。 | AC
0.4kV低压配电柜（房）带电加装智能配变终端作业，在电流互感器与短路端子之间导线上进行任何工作，必要时申请停用有关（ ）。 | BCD
0.4kV带电更换配电柜电容器作业，待更换电容器退出运行后，应（ ）后才能接触。 | CD
0.4kV低压配电柜（房）带电新增用户出线作业，新增用户的电缆应（ ）。 | BCD
0.4kV架空线路（配电箱）临时取电向配电箱（柜）供电作业，旁路电缆（ ）应进行充分放电。 | BD
低压架空线路不停电作业设置绝缘遮蔽时，应按照（ ）的顺序进行。 | AC
0.4kV临时电源供电作业，连接旁路电缆时，电缆连接器按规定要求涂绝缘脂。绝缘脂的作用有（ ）。 | ABD
带电接耐张引线作业，三相相线的连接顺序为（ ）。 | AB
0.4kV带负荷处理发热线夹作业，作业过程中进行测流目的是（ ）。 | ACD
0.4kV带负荷处理发热线夹作业，在解开旧线夹引线、新线夹引线接火时应（ ）。 | BD
带电断低压空载电缆引线作业，应根据（ ）确定相线和零线。 | AB
低压配电柜（房）带电更换低压开关作业，拆除开关接线时，应按照（ ）的顺序拆开低压开关的进出线端子，并对其进行绝缘遮蔽。 | AC
0.4kV临时电源供电作业，连接旁路电缆时，电缆连接器应涂绝缘脂，涂绝缘脂时，作业人员应（ ）。 | BCD
低压配网不停电作业带电断线路或设备的引线作业时，应严格按照（ ）的顺序进行。 | BC
低压配网不停电作业带电接线路或设备的引线作业时，应严格按照（ ）的顺序进行。 | AD
低压配网不停电作业中，所有（ ）等可靠措施进行隔离电源的低压线路和设备都应视为带电。 | ABD
低压配网不停电作业中安全带不得系在杆上（ ）的构件。 | BCD
在接近带电体的过程中，应用声光型低压验电器从下方依次验电。对人体可能触及范围内的（ ）进行验电，确认无漏电现象。 | ABCD
采用低压综合抢修车的作业，作业车应（ ）方向停放在能避开附近（ ）和障碍物并便于绝缘斗到达作业位置的坚实路面。 | AC
低压不停电作业工器具在作业现场应，分类整理摆放在防潮布上，并检查确认工具的绝缘表面在运输、装卸过程中有无（ ）等损伤。 | ABCD
低压不停电作业作业时应采取绝缘隔离措施防止（ ），遮蔽措施之间应有重叠。 | AC
0.4kV配网不停电作业应使用额定电压不小于0.4kV的工器具。每一种工器具均应通过那些（ ）试验，试验合格且在有效期内方可使用。 | ABD
绝缘工具在运输中应装在（ ）内。 | BCD
不停电作业工具应存放在室内，防止（ ）。 | ABD
环网柜、电缆分支箱等箱式配电设备宜装设（ ）。 | BC
配电设备的排列布置应在其前后或两侧留有（ ）通道。 | ABC
工作票、故障紧急抢修单采用手工方式填写时，应用（ ）钢（水）笔或圆珠笔逐项填写。 | BC
在配电线路和设备上的作业，保证安全的组织措施有（ ）等。 | ABD
工作间断，若工作班离开工作地点，应采取措施或派人看守，不让人、畜接近（ ）等。 | ABCD
对无法直接验电的设备，应间接验电，即通过设备的（ ）等信号的变化来判断。 | ABCD
高压验电前，验电器应先在（ ）上试验，确认验电器良好。 | AB
（ ）停电检修，无法装设接地线时，应采取绝缘遮蔽或其他可靠隔离措施。 | ABC
装设同杆（塔）架设的多层电力线路接地线，应（ ）。 | ABC
对同杆（塔）塔架设的多层电力线路验电，应（ ）。 | ABC
低压开关（熔丝）拉开（取下）后，应在适当位置悬挂（ ）。 | BC
杆塔上作业，作业人员应禁止（ ）。 | ABCD
紧线前，作业人员应检查（ ），确保作业安全。 | ABC
利用已有杆塔立、撤杆，作业人员应检查（ ）。 | ACD
立、撤杆应设专人统一指挥。开工前，应交待（ ）。 | ABC
放线、紧线与撤线工作均应有（ ）并做到通信畅通、加强监护。 | CD
放线、紧线与撤线时，作业人员不应站在或跨在已受力的牵引绳、导线的（ ）。 | ACD
0.4kV带负荷处理线夹发热作业，作业中应有防止（ ）的措施。 | AD
0.4kV低压配电柜（房）带电加装智能配变终端作业，所有电流互感器和电压互感器的二次绕组应该有（ ）保护接地。 | ACD
电弧烧伤包括（ ）。 | BC
个人电弧防护用品面料应达到（ ）的要求。 | ABD
个人电弧防护用品面料应具备（ ）的热防护性能。 | CD
电弧防护服宜采用（ ）的面料。 | ABD
个人电弧防护用品应在保证防护的前提下符合穿着舒适性要求，上面应有（ ）等，严禁采用金属部件。 | ABCD
个人电弧防护用品检验分为（ ）类型。 | ABCD
个人电弧防护用品应在（ ）的条件下存放，避免阳光直射。 | ABCD
个人电弧防护用品应（ ）。 | AC
个人电弧防护用品应存放于干燥、通风处，不应与（ ）共同存放。 | BCD
箱式变电站停电工作前，应断开所有可能送电到箱式变电站的线路的（ ），验电、接地后，方可进行箱式变电站的高压设备工作。 | ABCD
环网柜应在（ ）后，方可打开柜门。 | ABC
计量、负控装置工作时，应有防止（ ）、电弧灼伤的措施。 | ABCD
负控装置安装、维护和检修工作一般应停电进行，若需不停电进行，工作时应有防止（ ）的措施。 | BC
在配电柜（盘）内工作，相邻设备应（ ）。 | CD
高低压同杆（塔）架设，在下层低压带电导线未采取（ ）时，作业人员不得穿越。 | AD
低压电气工作前，应用低压验电器或测电笔检验（ ）是否有电。 | ABC
在低压用电设备上停电工作前，应（ ），确保不误合。 | ABC
机具和安全工器具入库、出库、使用前应检查。禁止使用（ ）等不合格的机具和安全工器具。 | ABC
连接电动机械及电动工具的电气回路应（ ）。 | ABC
电动工具的电气部分维修后，应进行（ ）。 | BC
高处作业应（ ）。 | ABCD
高处作业时，梯子的支柱应能承受攀登时（ ）的总重量。 | ABD
脱离电源后，触电伤员如意识丧失，应在开放气道后10s内用（ ）的方法判定伤员有无呼吸。 | BCD
心肺复苏术操作是否正确，主要靠平时严格训练，掌握正确的方法。而在急救中判断复苏是否有效，可以根据以下（ ）、出现自主呼吸几方面综合考虑。 | ABCD
骨折急救时，肢体骨折可用（ ）等将断骨上、下方两个关节固定，也可利用伤员身体进行固定，避免骨折部位移动，以减少疼痛，防止伤势恶化。 | ABD
创伤急救过程中，（ ）时头部在上，搬运中应严密观察伤员，防止伤情突变。 | BCD
创伤急救止血时，严禁用（ ）等作止血带使用。 | ABC
地下配电站宜装设（ ）装置，配备足够数量的消防器材或安装自动灭火装置。 | AB
若怀疑伤员有脊椎损伤（高处坠落者），在放置体位及搬运时严禁脊柱保持（ ）状态，并设法用沙土袋（或其他代替物）放置头部及躯干两侧以适当固定之，以免引起截瘫。 | ABD
导线在展放过程中，应对已展放的导线进行外观检查，并不发生（ ）等现象。 | ABCD
拉线通常由（ ）与镀锌钢绞线共同连接组成。 | ABC
巡视架空绝缘导线时，应检查本体有无（ ）的现象。 | ABD
低压电缆沿支架桥架敷设电缆在其（ ）应挂标识牌。 | ABC
低压电缆施工前现场检查内容包括（ ）。 | ABCD
低压电缆施工前对各盘电缆进行验收，检查电缆有无（ ）。 | BC
电缆施工完成后应将穿越的孔洞进行封堵，以达到（ ）的要求。 | ACD
电缆回填土后，做好电缆记录，并应在（ ）电缆建筑物等处明显位置，按要求设置电缆标志牌或标志桩。 | ABCD
电缆固定可采用经防腐处理的（ ）；铝合金桥架在钢制吊架上固定时，应有防电化腐蚀的措施。金属夹具与电缆之间宜加垫保护层。 | ABC
二次电缆电缆牌排版合理、标识齐全、字迹清晰，包括（ ）。 | ABCD
二次电缆接线方式包括（ ）。 | ABC
全面推广低压不停电作业，能够有效（ ）。 | ABCD
全面推广低压不停电作业工作原则包括（ ）。 | ABC
以下作业类别属于0.4kV配电网不停电作业的是（ ）。 | ABCD
关于带电断、接低压导线的安全要求说法正确的是（ ）。 | ABD
配电网连接方式分为（ ）。 | ABD
电力电缆一般由（ ）几个主要部分组成。 | ABD
0.4千伏不停电作业工具使用前应进行的检查有（ ）。 | ACD
低压带电作业前，领用绝缘工器具，安全用具及辅助器具时，注意事项有（ ）。 | ACD
低压带电作业车支腿支放标准有（ ）。 | BCD
低压带电作业现场勘查内容包括（ ）。 | ABCD
低压架空线路常见的绝缘子类型包括（ ）。 | ABCD
下列属于常见拉线金具的是（ ）。 | ACD
配电网可分为（ ）。 | BCD
配电网由（ ）等配电设备及附属设施组成。 | ABCD
0.4kV配电网线路可分（ ）四种。 | ABCD
带电作业（ ）应由具有带电作业资格和实践经验的人员担任。 | BCD
影响空气放电的因素很多，例如（ ）等。 | ABCD
结合低压配电网设备现场工作需求和根据作业的对象设备分类，可将0.4kV不停电作业分为（ ）四类作业。 | ABCD
低压配电设备上工作，应采用（ ）等形式。 | ABCD
对（ ）的数条配电线路上的带电作业，可使用一张配电带电作业工作票。 | ABCD
配电线路带电作业，应采取（ ）的技术措施保证作业安全。 | ABCD
0.4kV配电网具有（ ）等特点。 | ABCD
在进行不停电作业前，（ ）应组织现场勘察并填写现场勘察记录。 | AB
在带电作业区域内工作，电对作业人员的作用主要表现为（ ）。 | ABC
绝缘杆作业法可以在（ ）采用。 | ABCD
安全距离包括（ ）和最小组合间隙。 | ABCD
带电作业安全距离不足的补救措施有（ ）。 | AB
安全距离是由（ ）等因素决定的。 | ABC
0.4kV架空线路带电作业按作业人员采用的绝缘工具来划分，作业方式有（ ）作业法。 | AC
带电作业所用的绝缘遮蔽罩描述正确的是（ ）。 | BCD
在带电作业过程中，考虑作业人员承受的电压包括（ ）。 | ACD
绝缘杆作业法可以应用在以（ ）作为人员的支撑平台（方式）进行的带电作业工作中。 | ABC
绝缘杆作业法中控制绝缘操作杆有效绝缘长度的措施有（ ）。 | ABCD
带电作业工作结束后的注意事项应包括（ ）。 | ABCD
带电作业中，为防止人身触电，可以做的预防控制措施有（ ）。 | ABCD
绝缘杆作业法脚扣登杆作业前，应检查（ ）。 | ABCD
低压断路器按灭弧介质可以分为（ ）断路器。 | AD
在雷雨天气，下列（ ）处可能产生较高的跨步电压。 | ABD
电流通过人体对人体伤害的严重程度与（ ）有关。 | ABD
导体的导电能力应满足（ ）的要求。 | ACD
导线截面的选择需要考虑（ ）的要求。 | ABCD
电气设备在（ ）情况下可能产生危险温度。 | ABCD
在配电线路带电作业中，属于作业人员防护用具的有（ ）。 | BC
装设临时接地线的顺序是（ ）。 | AB
携带型短路接地线主要有导线端线夹、（ ）等器件组成。 | ABCD
利用绝缘斗臂车作业时，斗内两名电工须穿戴好的绝缘用具包括（ ）。 | ABCD
对带电部件拆除绝缘遮蔽罩时，一般应遵循（ ）原则。 | AC
低压架空线路不停电作业包括（ ）。 | ABC
低压电缆线路不停电作业包括（ ）。 | AB
低压用户终端开展的不停电作业包括（ ）。 | ABC
低压配电系统对于配电方面的要求包括（ ）。 | ABCD
低压配电系统常见的连接方式是（ ）。 | ABD
一般按在配电线路中的作用和所处位置可以将电杆分为直线杆、耐张杆、（ ）五种基本形式。 | ABC
以下属于接续金具的是（ ）。 | AC
架空线路按缺陷的紧急程度可分为（ ）。 | ABD
不停电更换电能表时，直接接入的电能表应将出线（ ）；经电流互感器接入电能表应将电流互感器二次（ ）后进行。 | BD
防止雷电冲击波侵入室内的方法有（ ）。 | BCD
走出可能产生跨步电压的区域应采用的正确方法是（ ）。 | AB
（ ）场所应安装漏电保护装置。 | ABCD
低压电器中常配备（ ）保护。 | ABCD
对临时用电架空线路导线的基本要求：（ ）。 | ABCD
低压移动电缆分支箱停送电操作时，作业人员应穿戴（ ）等。 | ABCD
每件工具或工具构件应在绝缘层上标明（ ）。 | ACD
绝缘电阻表又称（ ）。 | BCD
绝缘绳是广泛应用于带电作业的绝缘材料之一，可用作运载工具、（ ）、连接套及保安绳等。 | AD
目前带电作业常用的绝缘绳主要有（ ）等。 | CD
电弧防护用品在作业中遇到电弧或高温时，能对人员起到重要的防护作用。主要有（ ）、防电弧面屏、护目镜等。 | ABCD
移动式旁路低压柜根据功能分为（ ），可根据负荷分配等情况进行现场搭配组合。 | ACD
万用表一般以测量（ ）为主要目的。 | ABC
0.4kV综合抢修车配备（ ）、支撑腿传感器、防干涉传感器、液压缸自动锁紧装置、手动辅助应急系统等安全装置。 | BCD
以下可以作为主绝缘的有（ ）。 | ABC
在试验和推广（ ）的同时，应制定相应的安全措施，经本单位批准后执行。 | ABCD
纤维绳有霉烂、腐蚀、损伤者不准用于起重作业，纤维绳出现（ ）者禁止使用。 | ABCD
登杆塔前，应先检查登高工具、设施，如脚扣、（ ）和脚钉、爬梯、防坠装置是否完整牢靠。 | BCD
安全工器具使用前的外观检查应包括绝缘部分有无裂纹、老化、绝缘层脱落、严重伤痕，固定连接部分有无（ ）等现象。 | ACD
使用工具前应进行检查，机具应按其出厂说明书和铭牌的规定使用，不准使用（ ）的机具。 | ABC
装拆接地线导体端应使用（ ）。 | AC
使用绝缘棒时，工作人员应穿戴（ ），以加强人员的保护作用。 | AD
绝缘棒应存放在干燥的地方，以防止受潮，一般应放在（ ）上或垂直悬挂在（ ）上，以防变形弯曲。 | CD
大电容积累电荷的大小与（ ）的大小、高低或长短成正比。 | BCD
绝缘垫具有良好的绝缘性能，用于加强工作人员对地的绝缘，避免或减轻（ ）对人体的伤害。 | BC
电动的工具、机具应（ ）良好。 | AC
在带电设备周围禁止使用（ ）进行测量工作。 | AC
0.4kV综合抢修车操作人员应服从工作负责人的指挥，作业时应注意（ ）。 | AD
低压带电作业应穿戴（ ），并保持对地绝缘，若存在相间短路风险应加装绝缘隔离。 | ABC
高低压同杆（塔）架设的架空线路，在低压带电线路上工作前，应（ ）。 | ABD
低压带电作业现场勘查工作，应勘查作业点周围（ ）。 | AB
低压带电作业现场勘查工作，应勘查作业点周围是否存在（ ）等作业过程中可能引发短路意外的情况。 | ACD
低压带电作业前，作业人员应检查（ ）等地形环境是否符合作业要求。 | ABCD
0.4kV带电安装接地环前，应检查接地环（ ）。 | AC
低压带电作业车的空斗试操作应包括（ ）等项目。 | BCD
0.4kV带电断分支线路引线作业前，作业电工应对（ ）验流，确认待断分支线路无负荷。 | AB
斗内电工携带工器具进入绝缘斗，摆放要求（ ）。 | ABC
个人安全防护用具和遮蔽、隔离用具应无（ ）。 | BCD
斗内电工使用验电器确认作业现场无漏电现象时应（ ）。 | ABCD
0.4kV旁路作业加装智能配电变压器终端作业中测量分流应测量（ ）电流，确认分流正常。 | AC
电缆线路在电力系统中作为（ ）电能之用。 | AD
电缆线路与架空线路比较，具有（ ）等优点。 | ABD
电缆线路也有一些不足之处，如（ ）等。 | ABCD
低压电力电缆的基本结构可以分为（ ）。 | ABD
下列关于低压带电作业说法是正确的有（ ）。 | ABD
低压电缆引线拆除后，使用低压电缆引线绝缘收集器将低压电缆引线进行绝缘隔离并固定成盘状，防止低压引线（ ）。 | ABC
电力线路的分类，按照电力线路的敷设方式可以分为（ ）。 | ABCD
以下属于电力电缆的电气性能的有（ ）。 | ABD
低压不停电作业中带电断开线路时，应先断火线后断零线，接通时则应先接零线后接火线。 | A
因电压等级较低，0.4kV不停电作业过程中主要防止电流伤害。 | B
在进行不停电作业前，工作票签发人或工作负责人应组织现场勘察并填写现场勘察记录。 | A
0.4kV线路布设较10kV线路更加宽松，相间距离较10kV线路更大。 | B
常说的不停电作业包括带电作业、旁路作业和临时取电作业。 | A
结合低压配电网设备现场工作需求和根据作业的对象设备分类，可将0.4kV不停电作业分为架空线路、电缆线路、配电房和低压用户终端四类作业。 | A
结合低压配电网设备现场工作需求和根据作业的对象设备分类，0.4kV架空线路（配电柜）临时取电向配电柜供电属于架空线路项目。 | B
结合低压配电网设备现场工作需求和根据作业的对象设备分类，0.4kV低压配电柜（房）带电新增用户出线属于低压用户终端类。 | B
结合低压配电网设备现场工作需求和根据作业的对象设备分类，0.4kV旁路作业加装智能配变终端属于架空线路项目。 | A
低压用户作业是针对低压用户临时取电和电表更换需求，在低压用户终端开展不停电作业。 | A
调整沿墙支架用绝缘隔板的主要作用是作业时，使低压导线与沿墙支架保持可靠的绝缘隔离，并限制作业人员的活动范围，避免引起相地短路。 | A
作业人员攀登绝缘梯至合适位置，带手套手持隔板手柄，向绝缘子与横担连接缝隙槽内正反两个方向插入两个隔板，确认隔板安装稳固后，便可开始调整沿墙支架的工作。 | B
更换拉线用绝缘隔板的主要作用是在带电更换拉线工作中，拆除和安装拉线抱箍等环节时，控制作业人员活动范围，使作业人员与接地体保持可靠绝缘隔离。 | B
作业人员穿戴脚扣攀登至合适位置，带绝缘手套手持隔板手柄，向绝缘子与横担连接缝隙槽内顺线路方向插入AB、C零两个隔板便可开始拆除或安装拉线的工作。 | B
当配电柜的接地线发生损坏需要进行更换时，可用旁路接地线将接地线进行旁路后，对配电柜的接地线进行更换。 | B
旁路引流装置投入后，可以有效减少通过设备原件的电流，实现带负荷断、接设备元件的功能。 | A
当箱式变电站内部设备发生故障时，先拆除箱变0.4kV出线电缆头，利用应急发电车接入低压移动电缆分支箱，对箱变0.4kV出线恢复临时供电。 | A
并沟线夹安装杆安装作业时务必控制引线活动范围，不可超出隔板隔离范围。 | A
电能表出线固定器的上沿距电能表的距离，一般为4mm左右，如过大会造成带电线头的触碰。 | B
带电更换电能表时，电能表出线固定器用来固定电表的多路出线，可省去连接线带电线头的绝缘包裹，并解决了线头间、线头与表箱的带电碰触问题。 | A
为了确保带电作业人员的安全，必须给进入带电区域内工作的人员提供安全可靠的作业环境和防护措施。 | A
参加带电作业的人员，应经专门培训，考试合格，即可参加相应的作业。 | B
电场是带电体（电荷）的周围空间存在着的一种特殊物质。 | A
气体这种电介质由绝缘状态突变为良导电状态的过程，称为空气击穿（或放电）。 | A
两相触电时流过人体电流要比单极接触时轻得多，危险性也小得多。 | B
强电场防护必须注意:人体体表局部场强不超过人体的感知水平260kV/m。 | B
当采用登杆工具（脚扣）进行绝缘杆作业法作业时，作业人员远离带电体，中间依靠绝缘工具作为主绝缘，带电的相导线才不致于通过击穿空气间隙对人体放电。 | A
0.4kV绝缘手套层间绝缘强度远远大于系统过电压，可以视为主绝缘，但必须有绝缘鞋或绝缘垫等构成双重防护。 | A
相间或相地短路产生电弧释放巨大的能量，进而对附近的工作人员造成严重的伤害。 | A
电弧的产生是空气中高阻抗电流放电的过程，通常伴随着巨大的光能和热能释放。 | A
插拔式连接器可用于等级5和等级4的柔性电缆，实现发电车线缆与输出端、接入端的快速连接。 | B
螺栓压接式连接器是常见的低压旁路电缆与作业车辆、配电装置的快速连接器。 | A
小电流母排汇流夹钳必须经连接器中间过桥连接，在与旁路电缆连接后，可直接安装在母排上。 | B
螺栓压接式母排汇流夹钳有一路和两路旁路电缆出线，目前一路旁路电缆出线的汇流夹钳最大额定电流为400A，两路为800A。 | A
发电车快速接入装置箱根据安装方式可分为落地式和挂墙式，发电车接入装置箱外壳防护等级为IP55，外壳防撞等级为IK8。 | B
主辅式旁路低压柜主要包括旁路主柜和旁路辅柜。旁路辅柜可深入低压出线电缆沟连接低压出线，通过辅柜的机动性提升装置整体的机动性。 | A
多功能应急发电车主要用于若停电将会产生严重影响的电力、通信、会议、工程抢险和军事等场所，作为机动应急用电源。 | A
移动箱变车是装有一台箱式变电站的移动电源，箱变的高低压侧分别安装一组低压负荷开关和高压空气开关。 | B
移动箱变车应有专用的集中接地点，并具有明显的接地标志。接地电阻均应不大于4Ω，保护接地和工作接地要相距5m及以上。 | A
移动箱变车载旁路负荷开关应符合Q/GDW249的规定，全绝缘，全密封，并能与环网柜、分支箱互连，具备良好的操作性能（机械寿命≥2000次循环）和灭弧性，具备可靠的安全锁定机构。 | B
重大缺陷是指设备有明显损伤、变形，或有潜在的危险，缺陷比较严重，但可以在短期内继续运行的缺陷。 | A
单一金属导线断股或截面损伤超过总截面的25%或损伤超过铝截面的50%属于紧急缺陷。 | A
水泥杆倾斜超过20°属于紧急缺陷。 | B
受外力作用，拉线松脱对人身和设备安全构成严重威胁属于重大缺陷。 | B
单一金属导线断股或截面损伤超过总面积的17%属于一般缺陷。 | B
低压开关柜是低压配网最重要的设备，其内部部件众多，故障影响较大。 | A
低压线路常见故障除因天气造成外，还可分为内因与外因两方面，而外因主要是人为因素造成。 | A
接地装置在运行中接地线与接零线有时遭到外力破坏或腐蚀，会有损伤或断裂；随着土壤的变化，接地电阻也能变化，给接地带来隐患。 | A
按故障部位划分，电缆线路故障可分为电缆导体烧断、拉断而引起电缆线路故障和电缆绝缘被击穿而引起电缆线路故障。 | B
漏电保护器的分断时间，当漏电电流为额定漏电电流时，其动作时间不应大于0.2s。 | A
包覆绝缘手工工具是由金属材料制成，全部包覆有绝缘材料的手工工具。 | B
绝缘手工工具的绝缘层可由一层或多层绝缘材料构成，如果采用两层或多层，可以使用不同的颜色，绝缘外表面应具有防滑性能。 | A
操作扳手的非绝缘部分为端头的工作面；套筒扳手的非绝缘部分为端头的工作面和接触面。 | A
使用绝缘棒时，工作人员应戴绝缘手套和穿绝缘靴，以加强绝缘棒的保护作用。 | A
绝缘夹钳要定期试验，试验周期为半年。 | B
放电棒应定期进行绝缘试验，一般每年试验一次。 | A
手工工具应妥善贮存在干燥、通风、避免阳光直晒、无腐蚀有害物质的位置，无需与热源保持一定的距离。 | B
金属工具的裸露部分应采取必要的防锈处理。 | A
绝缘夹钳是用来安装和拆卸高、低压熔断器或执行其他类似工作的工具。 | A
低压验电笔是用来检查室内低压电气设备或低压线路是否有电的检测工具。 | A
用万用表测量交流电压时，测得电压是交流电压的最大值。 | B
低压验电笔可用来判断电压的高低。氖泡越暗表明电压越低；氖泡越亮，则表明电压越高。 | A
室外使用高压验电器时，必须在天气良好的情况下进行。在雪、雨、雾及湿度较大的情况下不宜使用，以防发生危险。 | A
电压表在测量时，量程要大于等于被测线路电压。 | A
直流电流表可以用于交流电路测量。 | B
万用表在测量电阻时，指针指在刻度盘中间最准确。 | A
验电前，宜先在有电设备上进行试验，确认验电器良好;无法在有电设备上进行试验时，可用高压发生器等确定证验电器良好。 | A
单梯的横担应嵌在支柱上，并在距梯顶2m处设限高标志。 | B
人在梯上时，可以短距离移动梯子。 | B
低压0.4kV综合抢修车主要用于0.4kV配电架空线路的带电作业和应急抢险等工作，操作方便灵活，可在狭窄的城区及乡村的道路上进行高空作业。 | A
低压0.4kV综合抢修车。车辆一般选用皮卡底盘，上装以混合臂式为主，上装的作业臂为金属臂，工作斗为金属斗。 | B
使用梯子前，必须仔细检查梯子表面、零配件、绳子等是否存在裂纹、严重的磨损及影响安全的损伤。 | A
使用单梯工作时，梯与地面的斜角度约为45°。 | B
在低压配电网不停电作业中，绝缘梯作为作业时人员的承载工具，属于辅助绝缘工具。 | B
梯子不宜绑接使用。人字梯应有限制开度的措施。 | A
电缆敷设方式有很多，主要有以下7种：直接埋在地下、安装在架空钢索上、安装在地下隧道内、安装在电缆沟（排管）内、安装在建筑物墙上或天棚上、安装在桥梁构架上、敷设在水下。 | A
低压配电系统是指从配电变压器（配电站、箱式变电站、柱上变压器等）低压侧至用户计量箱以上低压设备、低压线路及其附属设施，其电压等级一般为220V。 | B
根据用户对供电可靠性的要求及中断供电后在安全、政治、经济上造成的损失或影响的程度一般将用电负荷分为四级。 | B
电压质量主要是指电压和频率两个指标。 | A
对于380V/220V低压配电系统，我国广泛采用中性点直接接地方式运行，而且引出中性线N和保护线PE。 | A
架空线路是电力网的重要组成部分，其作用是输送和分配电能。低压架空配电线路是采用电杆将导线悬空架设，直接向用户供电的配电线路。 | A
架空线路主要由电杆、导线、横担组成。 | B
拉线通常由上把（楔型线夹）、下把（UT线夹）三部分与镀锌钢绞线共同连接组成。 | B
配电线路常见的横担有角铁横担、瓷横担和木横担三种，目前农村低压配电线路的横担多采用热镀锌角铁横担及陶瓷横担。 | A
配电线路中的金具通常有横担固定金具、拉线金具、导线固定金具、连接金具、接续金具。 | A
低压电气设备通常是指电压在10kV以下的电气设备，在建筑工程常见的低压电气设备有低压隔离开关、低压断路器、交流接触器和低压配电柜等。 | B
组合开关又称转换开关，一般用于交流380V、直流220V以下的电气线路中，供手动不频繁地接通与分断电路，以及小容量感应电动机的正、反转和“星三角”降压启动的控制。 | A
低压断路器又称自动空气开关、自动开关，是低压配电网和电力拖动系统中常用的一种配电电器。 | A
常用低压断路器由脱扣器、触头系统、灭弧装置、传动机构和外壳等部分组成。 | A
接触器是一种自动电磁式开关，用于近距离频繁地接通或开断交、直流主电路及大容量控制电路。 | B
电能表是测量电能的专用仪表，是电能计量最基础的设备，广泛用于发电、供电和用电各个环节。 | A
电能表按其使用的电路可分为直流电能表和交流电能表，交流电能表按其相线又可分为三相三线电能表和三相四线电能表。 | B
根据互感器的工作原理可分为电磁式、电容式、光电式三种互感器。 | A
接地网应用于发电厂、变电所和配电所以及机床设备较多的车间、工厂或露天加工厂等场所。接地网既方便了设备群的接地需要，又加强了接地装置的可靠性，也降低了接地电阻。 | A
多极接地装置。简称多极接地，由三支或三支以上接地体构成，应用于接地要求较高而设备接地点较多的场所，用来达到进一步降低接地电阻的目的。 | B
0.4kV绝缘防护用具有安全帽、绝缘衣、绝缘裤、绝缘袖套、绝缘手套、防刺穿手套、绝缘鞋（靴）、绝缘垫等。 | A
绝缘手套被认为是保证配电线路带电作业安全的最后一道保障，在作业过程中可视情况使用绝缘手套。 | B
绝缘鞋（靴）的使用期限应以大底磨穿为限，即当鞋垫露出黄色面胶（绝缘层）。 | B
0.4kV个人绝缘防护用具预防性试验周期为12个月。 | B
防电弧头罩、防电弧面屏能防止电弧飞溅、弧光和辐射光线对头部和颈部的损伤。 | A
绝缘遮蔽用具可起到主绝缘保护的作用，作业人员不可以碰触绝缘遮蔽用具。 | B
0.4kV绝缘遮蔽用具预防性工频耐压试验为5kV/1min。 | A
绝缘遮蔽用具包括各类硬质和软质绝缘遮蔽罩。 | A
0.4kV绝缘毯是用于隔离带电部件、限制带电作业人员活动范围的硬质绝缘平板护罩。 | B
0.4kV绝缘遮蔽用具预防性试验周期为6个月。 | A
对现场不具备供电条件的低压业扩申请用户，应在勘查意见中说明原因，并向客户做好解释工作。 | A
勘查人员发现客户现场存在违约用电、窃电嫌疑等异常情况，应立即对该客户进行停电，并及时报相关责任部门处理。 | B
重要电力客户是指在国家或者一个地区（城市）的社会、政治、经济生活中占有重要地位，对其中断供电将可能造成人身伤亡、较大环境污染、较大政治影响、较大经济损失、社会公共秩序严重混乱的用电单位或对供电可靠性有特殊要求的用电场所。 | A
重要电力客户认定一般由各级供电企业或电力客户提出，经上级电力主管部门批准。 | B
根据供电可靠性的要求以及供电中断的危害程度，重要电力用户可分为一级、二级、三级重要电力用户和临时性重要电力用户。 | B
中断供电将可能产生造成较大经济损失的电力客户为二级重要客户。 | A
中断供电将可能造成较大范围社会公共秩序严重混乱的属于二级重要客户。 | B
特级重要电力客户，是指在管理国家事务中具有特别重要作用，中断供电将可能危害国家安全的电力客户。 | A
中断供电将可能造成较大政治影响的，属于一级重要客户。 | B
临时性重要电力客户，是指需要临时特殊供电保障的电力客户。 | A
对于低压供电客户，用电容量根据客户主要用电设备额定容量确定。 | A
客户单相用电设备总容量在10kW及以下时可采用低压220V供电，在经济发达地区用电设备容量可扩大到16kW。 | A
低压电力用户用电容量为该用户配电装置额定容量的总和。 | B
在保证受电变压器不超载和安全运行的前提下，应同时考虑减少电网的无功损耗。一般客户的计算负荷宜等于变压器额定容量的50％－80％。 | B
对于用电季节性较强、负荷集中的客户，可通过增加受电变压器台数、降低单台容量来提高运行的灵活性，解决淡季和低谷负荷期间因变压器轻负载导致损耗过大的问题。 | B
供电半径超过本级电压规定时，可按高一级电压供电。 | A
客户用电设备总容量在100kW及以下或受电变压器容量在50kVA及以下者，可采用低压220V供电。在用电负荷密度较高的地区，经过技术经济比较，采用低压供电的技术经济性明显优于高压供电时，低压供电的容量可适当提高。 | B
10kV及以上电压等级供电的客户，当单回路电源线路容量不满足负荷需求且附近无上一级电压等级供电时，可合理增加供电电源，采用双电源供电。 | B
基建施工、市政建设、抗旱打井、防汛排涝、抢险救灾、集会演出等非永久性用电，可实施临时供电。具体供电电压等级取决于用电容量和当地的供电条件。 | A
双回路是指为同一用户负荷供电的两回供电线路，两回供电线路可以来自同一变电站的同一母线段。 | A
双电源、多电源供电时宜采用同一电压等级电源供电。 | A
特级重要电力客户应具备三路及以上电源供电条件，供电电源应来自不同的变电站，当任何两路电源发生故障时，第三路电源能保证独立正常供电。 | B
一级重要电力客户应采用双电源供电，二级重要电力客户应采用双电源或双回路供电。 | A
临时性重要电力客户按照用电负荷重要性，在条件允许情况下，可以通过临时架线等方式满足双电源或双回路供电要求。 | B
根据客户分级和城乡发展规划，选择采用架空线路、电缆线路或架空－电缆线路供电。 | A
对于环保、防火、防爆等有特殊要求的用电场所，应选用统一的自备应急电源。 | B
自备应急电源的切换时间、切换方式、允许停电持续时间和电能质量应满足客户安全要求。 | A
对于持续供电时间要求在标准条件下30min以内，对供电质量要求较高的重要负荷，可选用满足相应技术条件的小容量静态储能装置作为自备应急电源。 | A
自备应急电源配置容量应至少满足全部保安负荷正常供电的需要。有条件的可设置专用应急母线。 | A
重要电力用户的供电电源应采用多电源、双电源或双回路供电。当任何一路或一路以上电源发生故障时，至少仍有一路电源应能对保安负荷持续供电。 | A
对电能质量有特殊需求的重要电力用户，应当由供电公司加装电能质量控制装置。 | B
用户自备应急电源是指由用户自行配备的，在正常供电电源全部发生中断的情况下，能满足用户生产负荷可靠供电的独立电源。 | B
特级重要客户可采用两路运行、一路热备用运行方式。 | A
用于220V单相电能计量装置是V类电能计量装置。 | A
用于380V～10kV电能计量装置是Ⅳ类电能计量装置。 | A
电能计量点原则上应设置在供电设施与受电设施的产权分界处。 | A
有送、受电量的地方电网和有自备电厂的客户，应在并网点上装设送、受电电能计量装置。 | A
有两条及以上线路分别来自不同电源点或有多个受电点的客户，应分别装设电能计量装置。 | A
接入中性点绝缘系统的电能计量装置，宜采用三相三线接线方式；接入中性点非绝缘系统的电能计量装置，应采用三相四线接线方式。 | A
低压三相四线制线路中，在三相负荷对称情况下，A、C相电压接线互换，电流线不变，则电能表不走字。 | A
三相有功电能表和三相无功电能表在测量容性负载所消耗的有功电能和无功电能时，电能表都将反转。 | B
导体绝缘必须满足工作电流的要求。 | B
在三相四线制系统中，中性线（简称N线）可以流过不平衡电流。 | A
B类电气装置采用接地故障保护时，建筑物内电气装置应采用总等电位联结。 | A
TN-S系统中整个系统的中性线与保护线是合一的。 | B
TT系统中，只有一个直接接地点，电气装置的外露导线部分接至电气上与低压电气系统的接地点无关的接地装置上。 | A
TN-C-S系统中有一部分中性线与保护线是合一的。 | A
理论线损的计算方法常用的有平均电流法、最大电流法、均方根电流法、最大负荷损失小时法、电压损失法、分散系数法和等值电阻法等。 | A
线路电阻损耗与电流的平方成反比。 | B
不同用途、不同电压的电力设备，除另有规定外，可共用一个总接地体，接地电阻应符合其中最大值的要求。 | B
独立避雷针应设置独立的集中接地装置，与道路或建筑物的出入口等的距离应大于5m。 | B
架空线路杆塔的每一基都应与接地体引下线连接，保障接地可靠性。 | A
为保证电气接触良好，采用钢绞线、铜绞线等作接地线引下时，宜用压接端子与接地体连接。 | A
TN-C系统中保护中性线的重复接地电阻，当变压器容量不大于100kVA，且重复接地点不少于3处时，允许接地电阻不大于30Ω。 | A
保护线应采用绝缘电线，其截面选择应能保证短路时热稳定的要求。 | A
低压电力网的布局应与农村发展规划相结合，一般采用放射形供电，供电半径一般不大于600m。 | B
农村公用配电变压器应按“小容量、密布点、短半径”的原则进行建设与改造，应选用节能型低损耗变压器。 | A
架空导线应采用与线路额定电压相适应的绝缘子固定，其规格根据导线截面大小选定。 | A
农村低压电力电缆一般采用聚氯乙烯绝缘电缆或交联聚乙烯绝缘电缆。 | A
配电室进、出线的控制电器和保护电器的额定电压、频率应与系统电压、频率相符，并应满足使用环境的要求。 | A
剩余电流动作保护是防止因低压电网剩余电流造成故障危害的有效技术措施。 | A
在TN-C系统中不应将保护接地中性导体隔离，应将保护接地中性导体接入开关电器。 | B
电能表箱底部距地面高度宜为1.6～2.0m，电能表箱底应满足坚固、防雨、防锈蚀的要求，应有便于抄表和用电检查的观察窗。 | B
临时用电应装设配电箱，配电箱内应配装控制保护电器、剩余电流动作保护器和计量装置。 | A
保护电器应装设在操作维护方便，不易受机械损伤，不靠近可燃物的地方，并应采取避免保护电器运行时意外损坏对周围人员造成伤害的措施。 | A
接地故障保护是指相线与地有联系的导体之间的短路。 | A
低压线路的过负载保护电器宜采用反时限特性的保护电器。 | A
配电线路被前段线路短路保护电器有效的保护，且此线路和其过负载保护电器能承受通过的短路电量时，可不再装设短路保护。 | A
低压旁路电缆通常为单芯无铠装的橡胶电缆，其电容效应很小，因此临时取电工作结束后，无需逐相放电。 | B
敷设旁路电缆时应设围栏。在路口应采用防护盖板或架空敷设并设专人看守。 | A
组装完成不停电作业用旁路设备允许在降雨（雪）条件下运行，但应确保旁路设备连接部位如连接器有可靠的防雨（雪）措施。 | A
低压不停电作业临时电源供电时，应先合上空气开关再合上刀闸。 | B
低压发电车进行临时供电时，当燃油不足时，可在发电机运行时进行，但应防止燃油溢出。 | B
低压临时电源接入前应确认接线的相序与市电一致。 | A
发电车出线电缆与发电车连接时，发电车出线开关应处于闭合位置。 | B
发电车临时电源供电作业，发电车启动后，系统电源没有退出情况下，在与系统连接点（低压开关）进行核相，核相仪无法正确显示。 | A
发电车临时电源供电作业，一般采用短时停电方式。 | A
发电车临时供电作业，如电缆长度较长，应将部分盘绕在电缆绞盘上，防止外力破坏。 | B
发电车启动前，发现蓄电池电压低于24V，进行充电时应把蓄电池盖子拧紧，防止充电时电池内液体溢出。 | B
使用发电车对低压用户临时供电时，使用相序表检测发电车供电回路的相序之前，应检查表内电池。 | B
使用发电车对低压用户临时供电时，应关闭进风、排风百叶窗，防止异物进入发电机组影响运行。 | B
短时停电的低压临时电源供电或临时取电项目，在保证零线正确接线的情况下，供电前无需进行相序确认。 | B
敷设低压旁路电缆时，须由多名作业人员配合使旁路电缆离开地面整体敷设，防止旁路电缆与地面摩擦。 | A
敷设低压旁路电缆在路口应采用电缆防护盖板或架空敷设。 | A
临时取电前未测相序，导致相序错误影响居民照明用电。 | B
相序表只适用于对裸导体进行相序检测，因此不适合在低压旁路电缆或发电车出线电缆上使用。 | B
低压架空线路上带电接分支线路引线，零线不需要设置绝缘遮蔽措施。 | B
低压架空线路带负荷处理发热线夹，短接线夹的绝缘引流线应有防坠措施。 | A
低压架空线路带负荷处理发热线夹，绝缘引流线的线夹一般安装在距离导线固结点不小于50cm处。 | A
受到绝缘引流线载流能力的影响，低压架空线路带负荷处理发热线夹，仅限于导线负荷电流300A及以下。 | A
不停电作业更换（GGD）低压馈线柜内塑壳空气开关前，应检查确认上级开关的保护已投入，重合闸功能已退出。 | A
TN-C系统，低压电力电缆可以采用三芯电缆另加一根单芯电缆做中性线。 | B
带电断低压空载电缆引线时，为避免带负荷断引发生的串联电弧对人体的伤害，作业人员应穿戴防电弧能力不小于27cal/cm²的防电弧服装。 | B
带电接低压空载电缆引线，在保证架空线路零线和相线接引顺序正确的情况下，电缆引线的相线和零线是否正确对作业安全没有影响。 | B
带电接低压空载电缆引线时，为避免带负荷接引对人造成伤害，应穿戴防电弧服装，但由于带负荷接引发生的串联电弧能量比断引时小，因此作业人员可穿戴防电弧能力不小于6.8cal/cm²的防电弧服装。 | B
低压单芯无铠装电缆的电容效应比四芯无铠装电缆的强。 | B
进入带电作业区域后，断低压空载电缆引线前，应测量电缆引线的电流以判断电缆是否空载。 | A
在绝缘导线上安装接地环，加装绝缘罩后应在绝缘罩两侧采用绝缘胶带包裹，进行防水处理。 | A
带电断低压接户线引线前，应确认用户侧配电箱开关已断开，避免带负荷断引线串联电弧的伤害。 | A
接户线沿墙敷设时，为保证断、接引线顺序的正确性，可以通过导线排列方式来区分零线和相线，如垂直排列时，零线在最上方。 | B
低压架空线路带电断分支线路引线，不需要对零线验流。 | B
绑扎绝缘子时，应避免扎丝过长接触接地体。 | A
带电更换低压架空线路直线杆绝缘子，应先将导线上的绝缘遮蔽措施重叠后才能转移导线放置于横担上。 | A
低压架空线路带电更换直线杆，由于电压比较低，解、绑扎线时，不需严格控制扎线展放的长度。 | B
低压架空线路带电更换直线杆绝缘子前，如发现横担与绝缘子铁脚有锈蚀情况，则导线绝缘层和绝缘子可能同时存在破损情况。 | A
低压架空线路带电更换直线杆绝缘子时，可以把已设置好绝缘遮蔽措施的导线放在横担上。 | A
带电调整低压导线敷设支架作业，上下梯子时应面部朝内，严禁手拿工具或器材上下。 | A
低压架空线路带电调整拉线项目，如需要更换拉线，旧拉线应在新拉线安装完毕并受力后才能拆除。 | A
低压架空线路带电调整拉线项目，由于拉线没有电，且拉线抱箍与带电体有一定的距离，因此只要作业人员调整好作业位置，可以不戴绝缘手套。 | B
低压架空线路带电调整拉线项目，在架空导线侧，应需要设置必要的绝缘遮蔽隔离措施。 | A
带电断低压接户线引线，须穿戴防电弧能力不小于6.8cal/cm²的防电弧服装。 | A
低压架空线路带负荷处理发热线夹，应防止线夹过热发生烫伤或损伤绝缘遮蔽用具。 | A
低压架空线路带负荷处理发热线夹工作时，斗内作业人员用钳形电流表测量引线负荷电流，确认负荷电流小于绝缘引流线的额定电流。 | A
低压架空线路带负荷处理发热线夹所使用的绝缘引流线的额定电流应大于线路最大负荷电流的1.2倍。 | A
低压架空线路带负荷处理发热线夹项目使用的绝缘引流线，退出运行传递到地面后，应进行放电后才能直接接触。 | B
低压架空线路带负荷处理发热线夹项目使用的引流线，应为绝缘引流线，且其外部绝缘层应具有主绝缘保护作用。 | A
低压旁路开关的倒闸操作，作业人员可不穿戴绝缘手套和相应防护等级的防电弧服装。 | B
在现场构建临时供电系统，短接待检修线路段或设备，实现向用户不间断供电，这种作业方法称为旁路作业。 | A
低压带电接耐张线路引线时，应使用沾有乙醇的洁净棉布擦除线芯上的氧化物和脏污。 | B
低压带电作业，作业人员应穿戴绝缘手套和绝缘鞋构成双重防护。 | A
低压架空线路带电作业，采用脚扣登杆作业时，0级的绝缘手套可作为主绝缘防护，因此可不穿绝缘鞋。 | B
低压架空线路断、接引线，未搭接或已断开的引线都应视为带电。 | A
脚扣登杆开展低压带电作业前，脚扣和安全带等登杆工器具，在冲击试验前后均应进行表面检查。 | A
绝缘遮蔽隔离用的硬质绝缘遮蔽罩、绝缘挡板上不应有金属部件。 | A
开展低压不停电作业，绝缘工器具现场使用前应进行表面检查，但无须测量绝缘电阻值。 | A
由于出厂试验时，低压集束导线线芯之间、线芯与地之间的耐压水平可达到3500V/1min交流耐压，因此带电作业时可不进行绝缘遮蔽。 | B
由于工作电压和过电压都较低，且绝缘防护用具已能起到保护作用，开展低压带电作业，绝缘遮蔽是否完整、严密和牢固，不影响作业安全。 | B
在低压架空线路或配电柜上开展不停电作业，个人绝缘防护用具不可视为具有主绝缘保护作用。 | B
在低压架空线路或配电柜上开展不停电作业，绝缘遮蔽用具可视为具有主绝缘保护作用。 | A
不停电作业更换低压配电柜电容器前，应切断电容器电源，待达到固有放电时间后就可直接更换。 | B
不停电作业更换配电柜电容器工作，应合理选择作业时间，在用户负载较小的情况下进行，避免无功补偿不足，出现低电压情况。 | A
不停电作业更换配电柜电容器工作，在电容器已断开电源，经固有时间放电，人工放电并测量确认后，可以不穿戴绝缘手套。 | B
不停电作业更换配电柜电容器前，运维单位应调整负荷大小，避免无功功率欠补的情况发生。 | A
不停电作业更换配电柜电容器作业，在电容器脱离电源后，作业人员应使用放电棒对电容器进行逐相充放电。 | A
不停电作业更换配电柜出线开关项目，检测低压开关的方法为，用万用表测通、断性能；在合闸状态用绝缘电阻表测绝缘性能。 | A
低压配电柜（房）不停电作业更换低压开关，安装或拆除开关进出线时，应做好防止引线脱落造成接地或相间短路事故的发生的措施。 | A
配电柜（房）不停电作业更换低压开关，每拆除一根出线，应立即用相应颜色的胶带做好标记，并套上塑料绝缘滑套进行绝缘遮蔽。 | A
不停电更换智能融合终端时，应断开电压取电回路以及经电流互感器取电的电流回路后才能进行。 | B
配电柜（房）带电加装配变智能融合终端，二次导线应先接线，再捆扎成线束进行固定。 | B
配电柜内带电加装智能融合终端时，当低压进线总开关进线端螺旋杆应有足够长度时，可以直接压接电压采集线进行取电。 | A
在低压柜（房）不停电加装智能融合终端，应先接电再安装智能终端。 | B
在低压配电柜上开展不停电作业，新塑铜线的绝缘皮可视作有主绝缘作用，但原二次导线绝缘层及母排热缩套不应视为有主绝缘作用。 | A
配电柜内，采用不停电作业新增用户出线工作，接入用户电缆前，须确认开关处于断开位置。 | A
低压开关柜内开展不停电作业，宜在柜体前后柜门均打开的情况下进行。 | A
户内配电柜内开展低压不停电作业，除穿戴绝缘手套和绝缘鞋作为安全防护外，宜在配电柜前铺设绝缘垫增强防护。 | A
配电房内配电柜上开展不停电作业，配电房应有足够照明，必要时应增设便携式移动照明。 | A
在低压配电柜上开展不停电作业前，应对配电柜柜体进行验电，确认无漏电现象才能打开柜门。 | A
发电车临时电源供电作业，在无准同期并列装置的情况下，禁止手动操作与系统电源并列。 | A
采用绝缘手套作业法带电断、接空载电缆引线时，低压带电作业用高架车的绝缘斗层向绝缘预防性电气试验要求是2500V/1min。 | B
低压旁路电缆在现场组装完毕，整体测量绝缘电阻后及从系统退出运行后均须进行放电。 | A
作业人员通过穿戴电弧防护服对可能发生的电弧和相关高温危害进行个人防护。 | B
个人电弧防护用品是用于保护在电弧和高温危害中工作的人员的个人防护用品。 | B
手柄绝缘的双头扳手不属于绝缘手工工具。 | A
作业人员应身体健康，无妨碍作业的生理和心理障碍，通过专职培训机构的理论、操作培训，考试合格并持有作业证。 | B
户外低压不停电作业应在良好的天气下进行。风力在5级以上时，不宜进行作业。 | A
相对湿度大于80％的天气，不得开展不停电作业。 | B
在特殊或紧急条件下，必须在恶劣气候下进行带电抢修时，经主管领导批准后方可进行。 | B
对于复杂、难度较大的0.4kV带电作业新项目和研制的新工具，应进行理论研究，确认安全可靠。 | B
工作负责人在工作开始之前应履行许可手续。工作结束前应及时向现场许可人汇报。 | B
低压配网不停电作业人员应穿戴电弧防护用具，作为作业中防止电流伤害的措施。 | B
在低压配电柜（房）进行配网不停电作业时，作业人员应穿戴防电弧能力满足要求的防电弧服装，穿戴相应防护等级的防电弧头罩（或护目镜）和防电弧手套、鞋罩。 | B
在低压配电柜（房）进行配网不停电作业时，防电弧手套与绝缘手套配合使用，可以选用低等级的以便工作。 | B
低压绝缘安全防护用具的耐压水平已超过了系统可能出现的最大过电压，绝缘防护用具可视为主绝缘。 | A
低压配网不停电作业中，防护用具的耐压水平须超过低压配电系统可能出现的最大过电压。 | A
低压配网不停电作业中，绝缘防护用具可视为主绝缘，在架空线路作业中，作业人员可以不通过专用的绝缘承载工具，采取登杆的方式开展作业。 | A
每项作业结束后，应仔细清理工作现场，工作负责人应严格检查设备上有无工具和材料遗留，设备安装牢固。全部工作结束后，应履行工作终结手续。 | B
间断工作恢复以前，应由看守人员确认现场无变化后，方能重新工作。 | B
低压不停电作业须有专人监护。 | B
低压配网不停电作业，一次作业可以有多位监护人。 | A
0.4kV配网不停电作业应填写工作票。工作票字迹应正确清楚，不得涂改。 | B
工作票的有效时间以批准检修期为限，工作未按时完成，应及时申请延期，获得许可后方可继续作业。 | B
修剪树枝和清除异物作业时，不要求必须设置绝缘遮蔽。 | A
0.4kV带电安装低压接地环作业时，装接地环后，应立即对接地环和导线上的金属裸露部位进行绝缘恢复。 | B
0.4kV带电断低压接户线引线作业时，对于集束电缆和普通低压电缆必须空载，而铝塑线不做要求。 | B
0.4kV带电接耐张引线作业时，在高、低压同杆架设的低压带电线路上工作前，应先检查与高压线路的距离，并采取防止误碰高压带电线路的措施。 | A
0.4kV带电更换直线杆绝缘子作业，应对导线、横担等进行必要的绝缘遮蔽，绝缘子可以不用遮蔽。 | B
0.4kV带电更换直线杆绝缘子作业，应使用带有绝缘皮的扎线，拆除和捆绑扎线时，不用考虑短路或接地问题。 | B
0.4kV架空线路低压配电柜旁路作业加装智能配变终端作业，应先打开柜门，对柜体内进行验电。 | B
0.4kV架空线路低压配电柜旁路作业加装智能配变终端，应对配电柜上作业点、架空线上可能触及的临近带电部位和接地体进行必要的绝缘遮蔽。 | A
0.4kV带电断低压空载电缆引线作业，退出运行的电缆，未经充分放电，地面作业人员禁止直接接触。 | A
0.4kV带电接低压空载电缆作业，由于电缆的电容特性，搭接顺序不必严格按照“先接零线、后接相线”的要求。 | B
0.4kV低压配电柜（房）带电加装智能配变终端作业，接触配电柜前应使用10kV验电器验明柜体无电，确认无漏电现象。 | B
0.4kV低压配电柜（房）带电加装智能配变终端作业，电流互感器的二次侧不能开路、电压互感器的二次侧不能短路。 | A
0.4kV低压配电柜（房）带电加装智能配变终端作业，电压互感器的二次侧不能开路、电流互感器的二次侧不能短路。 | B
0.4kV低压配电柜（房）带电加装智能配变终端作业，工作中不宜将回路的永久接地点断开。 | B
0.4kV低压配电柜（房）带电加装智能配变终端作业，所有电流互感器和电压互感器的二次绕组应该有分别设置为永久的、可靠的保护接地。 | B
0.4kV低压配电柜（房）带电加装智能配变终端作业，禁止所有形式的电流互感器二次侧开路。 | B
0.4kV带电更换配电柜电容器作业，待更换电容器退出运行后，应逐相进行充分放电后才能接触。 | B
0.4kV带电更换配电柜电容器作业，拆除待更换的电容器前，应确保其他运行电容器组的外壳接地良好。 | A
0.4kV低压配电柜（房）带电新增用户出线作业，接用户电缆端头时低压配电柜空气开关负荷侧空气开关已断开，不必设置绝缘遮蔽。 | B
0.4kV低压配电柜（房）带电新增用户出线作业，应正确区分用户电缆的相别，确保接线正确。 | A
0.4kV临时电源供电作业，旁路电缆在敷设时应避免在地面拖动，防止损伤绝缘层。 | B
0.4kV临时电源供电作业，应对架空线及配电箱中可能触及的带电部位进行必要的绝缘遮蔽或隔离。 | A
0.4kV临时电源供电作业，发电车做临时电源，发电机启动后保持空载预热状态，直至电压达到规定值，电子屏显示各项参数在正常范围。 | B
0.4kV临时电源供电作业，具有同期并列功能的临时电源退出恢复正常供电操作顺序为，先合上配电变压器低压侧开关，再断开低压临时电源出线开关。 | A
0.4kV临时电源供电作业，具有同期并列功能的临时电源退出恢复正常供电操作顺序为，先断开低压临时电源出线开关，再合上配电变压器低压侧开关。 | B
0.4kV架空线路（配电箱）临时取电向配电箱（柜）供电作业，转移的负荷与临时供电台区自有负荷相加不得大于临时供电配电箱（柜）的额定容量。 | A
人字绝缘梯在低压配网不停电作业中非常灵活，可以通过作业人员自己控制梯子移动，来调整作业位置。 | B
0.4kV带负荷处理发热线夹作业，解开旧线夹引线、新线夹引线接火时应用夹具锁固两根引线，在更换发热线夹的时候保持电气连接。 | A
低压配网不停电作业，作业前工作负责人核对线路名称、杆号并对装置和作业条件进行复勘。 | A
0.4kV带负荷处理发热线夹作业，对绝缘引流线及绝缘工器具等进行表面绝缘电阻测试。 | B
工作负责人应根据作业项目确定操作人员，如作业当天出现明显精神和体力不适的情况时，应待其恢复正常后方可开始作业，不得强行要求作业。 | B
低压配网不停电作业，作业前应申请停用线路重合闸，有自动重合功能的剩余电流保护装置其自动重合功能可以不用退出。 | B
低压配网不停电作业使用的工具只有对带电体进行操作时，需要使用绝缘手工工具。 | B
低压不停电作业前应确认作业点电源侧的剩余电流保护装置已退出运行。有自动重合功能的剩余电流保护装置应退出其自动重合功能。 | B
低压不停电作业时应采取绝缘隔离措施防止相间短路和单相接地，遮蔽措施之间应有重叠。拆开的引线、断开的线头应采取绝缘包裹等遮蔽措施。 | A
所有未接地、未采取绝缘遮蔽、断开点未采取加锁挂牌等可靠措施进行隔离电源的低压线路和设备都应视为带电。 | A
0.4kV绝缘操作工具机械试验中型式试验标准为加1.2倍额定工作负荷5min无变形，无损伤。 | B
0.4kV绝缘操作工具机械试验中型式试验标准动荷载试验应在1.2倍的额定工作负荷下操作3次，要求操作机构灵活、无卡涩现象。 | B
0.4kV绝缘操作工具机械试验中预防性试验标准动荷载试验应在1.0倍的额定工作负荷下操作3次，要求操作机构灵活、无卡涩现象。 | A
0.4kV绝缘操作工具机械试验中预防性试验标准为加1.2倍额定工作负荷5min无变形，无损伤。 | B
低压配网不停电作业必须满足气象条件的要求，方可开展作业。 | B
低压电气设备电压等级为1000V以下。 | B
在试验和推广新技术、新工艺、新设备、新材料的同时，应制定相应的安全措施，经本单位批准后执行。 | A
作业人员应经医师鉴定，无妨碍工作的病症（体格检查每年至少一次）。 | B
所有吊物孔、没有盖板的孔洞、楼梯和平台，应装设不低于1000mm高的栏杆和不低于100mm高的护板。 | B
装有SF6设备的配电站，应装设强力通风装置，风口应设置在室内顶部，其电源开关应装设在门外。 | B
现场勘察后，现场勘察记录应送交工作负责人及相关方，作为填写、签发工作票等的依据。 | B
开工后，工作负责人或工作票签发人应重新核对现场勘察情况，发现与原勘察情况有变化时，应及时修正、完善相应的安全措施。 | B
配电线路、设备故障紧急处理应填用配电故障紧急抢修单。 | B
已终结的工作票（含工作任务单）、故障紧急抢修单、现场勘察记录至少应保存半年。 | B
在用户设备上工作，许可工作前，工作负责人应检查确认用户设备的操作方法、安全措施符合作业的安全要求。 | B
工作中若有特殊情况，工作许可人可变更运行接线方式和安全措施，变更后需告知工作负责人。 | B
电话许可，工作许可人和工作负责人应分别记录许可时间和双方班组，复诵核对无误。 | B
工作班成员的变更，应经工作票签发人的同意，并在工作票上做好变更记录；中途新加入的工作班成员，应由工作负责人、专责监护人对其进行安全交底并履行确认手续。 | B
多小组工作，工作负责人应在得到多数小组负责人工作结束的汇报后，方可与工作许可人办理工作终结手续。 | B
禁止作业人员越过未停电的线路对上层、远侧线路进行验电。 | B
配电线路和设备停电检修，接地前，应使用接触式验电器或测电笔。 | B
高压验电前，验电器应先在有电设备上试验，确证验电器良好；无法在有电设备上试验时，可用信号发生器等确证验电器良好。 | B
无法直接验电的设备，应间接验电，判断时，至少应有两个指示发生对应变化，且所有这些确定的指示均已同时发生对应变化，方可确认该设备已无电压。 | B
土壤电阻率较高地区，应采取增加接地体根数、长度、截面积或埋地深度等措施改善接地电阻。 | A
作业人员因工作原因需短时移动或拆除遮栏（围栏）、标示牌时，应得到工作负责人许可。完毕后应立即恢复。 | B
室外低压配电线路和设备验电宜使用接触式验电器。 | B
装设、拆除接地线均应使用绝缘棒并戴手套，人体不得碰触接地线或未接地的导线。 | B
在杆塔上作业时，应使用有后备保护绳或速差自锁器的双控安全带，安全带和保护绳应分挂在杆塔不同部位的牢固构件上。 | B
杆塔上下无法避免垂直交叉作业时，应做好防落物伤人的措施，作业时要相互照应，密切配合。 | A
在人员密集或有人员通过的地段进行杆塔上作业时，作业点下方应按坠落半径设围栏或其他保护措施。 | A
立、撤杆时，除指定人员外，禁止基坑内有其他无关人员。 | B
在10kV带电设备附近立、撤杆，杆塔、拉线与临时拉线、起重设备与起重绳索应与带电设备保持的最小安全距离为1m。 | B
杆塔上有人时，可以调整但禁止拆除拉线。 | B
在带电杆塔上进行测量、防腐、巡视检查、紧杆塔螺栓、清除杆塔异物等工作，可以使用普通绳索。 | B
邻近带电导线的工作中，应使用绝缘绳索，风力应小于5级，并设人监护。 | B
线路双重称号指线路名称和编号。 | B
工作负责人在接受许可开始工作的命令前，应与工作许可人核对停电线路名称无误。 | B
电流通过空气介质或电路短路时产生强大的弧光，在其致伤距离内对人体或对设备形成的复合烧伤称为电弧烧伤。 | B
电弧危害能量是指在电弧起始处电弧释放的能量。 | B
破裂阈值表征为入射到材料表层的能量有50%可能性导致材料破裂的能量值。 | B
个人电弧防护用品性能测试中多层面料应分层进行测试。 | B
个人电弧防护用品性能测试单位面积质量为洗涤前测定值。 | A
个人电弧防护用品面料应采用后整理阻燃材料，不应采用本质阻燃性能材料。 | B
面罩和头罩整体的电弧防护性能不应低于相应的面屏材料的电弧防护性能值。 | A
面屏抗冲击性能试验中，不应有飞溅碎片，镜片不应有划痕。 | B
服装设计在保证防护的前提下，宜采用宽松设计。 | A
配电运检作业人员工作环境可能存在电弧危害时，应选配高于电弧能量计算值的个人电弧防护用品。 | B
倒闸操作0.4kV配电柜，应穿戴防电弧能力不小于17.8cal/cm²的防电弧服装，穿戴相应防护等级的防电弧手套、鞋罩，佩戴相应防护等级的防电弧头罩（或面屏）。 | B
室内巡视、检测和直接在户内配电柜内的测量工作，应穿戴防电弧能力不小于74.51J/cm²（17.8cal/cm²）的防电弧服装，佩戴护目镜。 | B
个人电弧防护用品出厂试验时，同一批原料，同一电弧防护性能，同一工艺条件的产品应组成为一批。 | B
个人电弧防护用品出厂试验时，被检样本抽取应采用随机抽样方式，抽样数量不少于2套。 | B
个人电弧防护用品到货交付使用前，应进行入网试验。 | A
使用前应检查个人电弧防护用品是否有刺孔、裂纹、砂眼、划破、沾污。 | A
检查发现的轻微损坏的个人电弧防护用品应采用同质材料修补，修补后的个人电弧防护用品应确认符合标准技术要求后才能再次使用。 | A
个人电弧防护用品使用时内衣应穿着无熔融、融滴材质的服装。 | A
个人电弧防护用品的使用说明应至少包括正确使用和保养方法。 | B
个人电弧防护用品在运输中应保持整洁，不得损坏包装、受压、受损、受潮及受阳光直射。 | B
个人电弧防护用品台账应与试验报告、试验合格证一致。 | A
柱上变压器台架工作前，应检查确认台架与杆塔联结牢固、接地体完好。 | A
柱上变压器台架工作，应先断开变压器台架的高压线路的隔离开关（刀闸）或跌落式熔断器，再断开低压侧的空气开关、刀开关，高低压侧验电、接地后，方可工作。 | B
变压器高压侧短路接地或采取绝缘遮蔽措施后，方可进入变压器室工作。 | B
配电站、开闭所的环网柜可以在低负荷的状态下更换熔断器。 | B
计量、负控装置工作时，应有防止电流互感器二次侧开路、电压互感器二次侧短路和防止相间短路、相对地短路、电弧灼伤的措施。 | A
现场校验电流互感器、电压互感器应停电进行，试验时应有防止反送电、防止人员触电措施。 | A
不填用工作票的低压电气工作可单人进行。 | A
低压电气带电工作应戴手套、护目镜，并保持对地绝缘。 | A
低压电气工作，应采取措施防止误入相邻间隔、误碰相邻带电部分。 | A
低压电气带电工作，未经验明确无电压，不应触碰导体的裸露部分。 | A
低压电气带电工作，应采取绝缘隔离措施防止相间短路和单相接地。 | A
低压电气带电工作时，作业范围内电气回路的剩余电流动作保护装置应投入运行。 | A
电动工具使用前，应检查确认电线、接地或接零完好；检查确认工具的金属外壳可靠接地。 | A
绝缘操作杆、验电器和测量杆允许使用电压应与设备运行状况相符。 | B
安全工器具经试验合格后，应在醒目的部位粘贴合格证。 | B
移动车辆时，应将平台收回，作业平台上不得超过1人。 | B
高处作业应使用绳索。上下传递材料、工器具应使用工具袋。 | B
作业人员作业过程中，应随时检查安全带是否拴牢。 | A
生产现场和经常有人工作的场所应配备急救箱，存放急救用品，并应指定专人负责保管。 | B
触电者脱离电源后，救护者在救护过程中特别是在杆上或高处抢救伤者时，要注意自身和被救者不要触及附近带电体，防止再次触及带电设备。 | B
低压触电时，因触电者的身体是带电的，其鞋的绝缘也可能遭到破坏，救护人不得接触触电者的皮肤，也不能抓他的鞋。 | A
触电者神志不清，判断意识无，有心跳，但呼吸停止或极微弱时，应立即用仰头抬颏法，使气道开放，并对触电者施行心脏按压。 | B
伤员脱离电源后，对伤者有无脉搏的判断应同时触摸两侧颈动脉。 | B
胸外心脏按压时，按压与人工呼吸的比例关系通常是，成人为30:2，婴儿、儿童为15:2。 | A
现场心肺复苏应坚持不断地进行，如需将伤员由现场移往室内，中断操作时间不得超过7s；通道狭窄、上下楼层、送上救护车等的操作中断不得超过30s。 | A
骨折急救时，开放性骨折，伴有大出血者，先固定、再止血，并用干净布片覆盖伤口，然后速送医院救治。 | B
冻伤急救时，应将伤员身上潮湿的衣服剪去后用干燥柔软的衣服覆盖，并立即烤火或搓雪。 | B
拉线应放在离拉线耐张线夹绞环最近的铰接标识处，拉线耐张线夹与锚杆心形环的槽对齐。 | A
安装后拉线绝缘子应与上把拉线抱箍保持3000mm距离。 | A
拉线安装完成后应在地面以上部分安装拉线警示保护管。 | A
架空绝缘导线施工前外观检查绝缘导线端部应有密封措施。 | A
安装钢筋混凝土电杆前应外观检查普通混凝土电杆不得有纵向、横向裂纹。 | B
钢筋混凝土电杆杆身弯曲不超过杆长的2/1000。 | B
直线杆的横向位移不大于50mm。 | A
转角杆组立后，杆根向内角的偏移不大于100mm、不能向外角偏移。 | B
横担端部上下歪斜不大于20mm，左右扭斜不大于20mm。 | A
拉线杆防腐处理时，防护部位为自地下500mm至地200mm处；防护措施为涂沥青，缠麻袋片两层，再刷防腐油。 | A
钢绞线的尾线应在线夹舌板的凸肚侧，尾线留取长度应为300～500mm。 | A
拉线底把应采用热镀锌拉线棒，安全系数不小于2.5，最小直径不应小于16mm。 | B
架空电力线路当采用跨径线夹连接引流线时，线夹数量不应少于1个，并使用专用工具安装，楔型线夹应与导线截面匹配。 | B
中压绝缘线路每相过引线、引下线与邻相的过引线、引下线及低压绝缘线之间的净空距离不应小于150mm。 | B
绝缘导线在绝缘子或线夹上固定应缠绕粘布带，缠绕长度应超过接触部分20mm。 | B
电缆敷设前，应进行通管，检查电缆管内无积水无杂物堵塞。 | A
电缆敷设工程属于隐蔽工程。 | A
电缆敷设时应注意电缆弯曲半径符合电力电缆线路运行规程的要求电缆在沟内敷设应有适量裕度。 | A
电缆敷设后应按DL/T596要求进行绝缘摇测。1kV以下电缆，用2500V兆欧表摇测线间及对地的绝缘电阻，电缆摇测完毕后，应将芯线分别对地放电。 | B
沿支架桥架敷设电缆在其首端、末端处应挂标识牌。 | B
连接两端铠装时，编织带应焊在单层铠装上，焊接时，铠装焊区应用锉刀和砂纸砂光打毛，并先镀上一层锡，将铜编织带两端分别接在铠装镀锡层上，同时用铜绑线扎紧并焊牢。 | B
电缆终端安装时应避开潮湿的天气，且尽可能缩短绝缘暴露的时间。如在安装过程中遇雨雾等潮湿天气应及时停止作业，并做好可靠的防潮措施。 | A
将芯线插入接线端子内，用压线钳压紧接线端子，压接应在两模以上。 | A
电缆敷设完后，在电缆沟支条排列时按设计要求排列，金属支架应加塑料衬垫。如设计无要求时应遵循电缆从上向下，从内到外的顺序排列原则。 | B
电缆施工回填土前，应清理积水，进行一次中间验收，合格后，应及时回填土，并进行分层夯实。 | B
电缆敷设时，电缆应从盘的上端引出，不应使电缆在支架上及地面摩擦拖拉。 | A
电缆敷设前选用1kV兆欧表测量绝缘电阻，额定电压0.6/1kV的电缆线路应用1000V兆欧表测量导体对地绝缘电阻代替耐压试验，试验时间1min。 | B
保护用、通讯电缆与电力电缆不应同层敷设；电流、电压等交流电缆应与控制电缆分开，不得混用同一根电缆。 | A
二次电缆应将一侧的接地线用扎带扎好后从电缆前侧成束引出。并对线鼻子的根部进行绝缘处理。 | B
二次电缆接地线用2.5mm²多股二次软线焊接在电缆铜屏蔽层上并引出接到保护专用接地铜排上。 | B
电弧危害评估与防护要点属于低压不停电作业项目资质认证实训考核内容。 | A
对于没有省内应用经验的新入网电弧防护用品，到货后应委托中国电科院或具备资质的其他试验检测机构逐件检验合格，并经使用单位批准后方可试用。 | A
低压不停电作业人员可视具体情况兼任中压不停电作业岗位。 | B
架空绝缘导线的允许载流量比裸导线大，不易遭受雷电流侵害。 | B
低压验电笔氖泡发亮的是零线，不亮的是相线。 | B
包覆绝缘手工工具指的是除了端部金属插入件以外，全部或主要由绝缘材料制成的手工工具。 | B
旁路接地线安装时应先接再接配电柜的连接端再接接地体的连接端，拆除时正好相反。 | B
旁路接地线安装前，应检查旁路接地线的表面无损伤，连接部位连接可靠。 | A
防电弧服一旦接触到电弧火焰或炙热时内部的高强低延伸防弹纤维会自动迅速膨胀从而使面料变厚且密度变高，防止被点燃并有效隔绝电弧热伤害，形成对人体保护性的屏障。 | A
发电车快速接入装置箱作为固定安装的设备，其与配电柜（箱）、用户之间有固定的电气联接，并配备有快速连接器，当用户因故失电后，发电车等临时供电装置可快速接入本装置箱，实现短时间内恢复供电。 | A
使用绝缘梯时如果梯子使用高度超过4m，请务必在梯子中上部设立拉线。 | B
单梯的横担应嵌在支柱上，并在距梯顶1m处设限高标志。使用单梯工作时，梯与地面的斜角度约为45°。 | B
人在绝缘梯上时，禁止长时间移动梯子。 | B
0.4kV带电断低压空载电缆引线因电压低无需放电。 | B
电缆敷设可以直接埋在地下或安装在建筑物墙、天棚上、桥梁构架或者在水下正常运行。 | A
低压配电柜（房）带电新增用户出线待接入电缆端子无需绝缘包裹。 | B
低压成套开关设备是由制造厂家负责完成所有内部的电气和机械的连接，用结构部件完整地组装在一起的一种组合体。 | A
旁路电缆在接入前检查旁路电缆参数，确认电缆额定荷载电流大于线路最大负荷电流。 | B
旁路电缆在接入前对旁路电缆进行外观检查，旁路电缆表面应无明显磨损或破损现象。 | A
架空线路（配电柜）临时取电给配电柜供电作业，架空线路部分现场勘查应检查线路、杆塔双重名称、杆号，以及杆塔基础牢固，埋深符合要求，杆身完好无裂纹。 | A
架空线路（配电柜）临时取电给配电柜供电作业，现场应查看配电箱站名称及编号，确认箱站外壳有无漏电现象，箱站内低压开关型号、额定电流满足旁路电缆连接要求。 | A
低压配电设备控制中互锁主要是为保证电器安全运行而设置的。 | A
低压旁路电缆的额定负荷电流为200A，线路负荷电流为180A，此条线路的电流情况满足低压旁路电缆进行负荷转移的要求。 | B
热继电器有热惯性，不能用于断路保护。 | B
放射式配电线路相对独立，发生故障互不影响，供电可靠性高；配电设备比较集中，便于维修。 | A
环式接线又分为闭环和开环两种运行状态。当闭环运行时，任一段线路发生故障或停电检修时，都可以由另一侧线路继续供电，可见闭环运行供电可靠性高，电压损失和电能损失也较小。但是闭环运行的保护整定相当复杂，如配合不当，容易发生保护误动作，使事故停电范围扩大。因此，在正常情况下，一般不采用开环运行。 | A
带电清除鸟窝时，要注意下方是否有可能造成两相短路或者单相接地的导线，如果有要做好绝缘遮蔽后方可开始工作，以免鸟窝中可能存在的金属造成短路或者接地。 | A
所有带电作业工器具使用前必须试验合格，不合格者禁止使用。 | B
带电断、接低压导线时禁止人体同时接触两根线头，禁止带负荷断、接导线。 | A
室内配电线路指的是工业与民用建筑物内接到各种用电设备的固定线路。 | A
在使用时，热继电器的辅助动断触点串接在控制电路中，当它断开时，使接触器线圈断电，电动机停止运行。经过一段时间之后，双金属片逐渐冷却，恢复原状。这时，按下复位按钮，使双金属片自由端重新抵住扣板，铺助动断触点又重新闭合，接通控制电路，电动机又可重新启动。 | A
用交流充电法测量一条长1500m，截面95mm2的XLPE绝缘电缆的一相对屏蔽电容，电压50V、电流为5.65mA，这条电缆每公里电容为0.24μF。 | A
熔断器熔体一般由铅、合金、锌、铝、铜等金属材料制成。 | A
通常所说的低压配电网即指0.4kV配电网，供应大部分的民用电与低压用户。 | A
对于10kV电压等级，不停电作业过程中主要防止电流伤害；0.4kV电压等级较低，不停电作业过程中主要防止电弧伤害。 | A
只要有电荷，其周围就有电场，通过电磁感应就可能对人体或设备带电。 | A
带电作业中的工频交流电场是一种变化缓慢的电场，可以视为静电场。 | A
处于地电位的作业人员在带电作业时，要时刻注意不要触及对地绝缘的金属部件。 | A
气体这种电介质由良导电状态突变为绝缘状态的过程，称为空气击穿（或放电）。 | B
在配电线路带电作业中，电场防护可以不考虑（电场场强较低），重点是电流的防护（防止人体触电），以及保证不对人体放电的那段空气间隙（安全距离）要足够大等。 | A
在带电作业中，对电流的防护主要是严格限制流经人体的稳态电流不超过人体的感知水平10mA。 | B
带电作业遇到的泄漏电流，主要是指沿绝缘工具（包括绝缘操作杆和承力工具）表面流过的电流。 | A
电弧是大量电流流过空气，呈现弧状白光并产生高温的放电现象。 | A
配电网不停电作业，是以实现用户不中断供电为目的，采用带电作业、旁路作业等方式对配电网设备进行检修的作业方式。 | A
不停电作业强调的是作业目的和服务意识，包括带电作业、旁路作业和临时取电作业在内的各类不停电作业。 | A
配电网一般采用闭环设计、开环运行，其结构呈辐射状。 | A
在城市电网中，0.4kV线路经常会受到各类通信线路、路灯、指示牌、树木等影响，作业空间狭小，作业环境相较于10kV不停电作业更加简单。 | B
在0.4kV不停电作业中，使用的各类工器具和防护用具可以和10kV作业中的通用。 | B
当带电断开低压线时，如先断开了零线，则因各相负荷不平衡使该电源系统中性点出现较大数值的位移电压，造成零线带电，断开时将会产生电弧，亦相当于带电断负荷的情形。 | A
当带电断开线路时，应先断火线后断零线，接通时应先接零线后接火线。 | A
影响空气放电的因素很多，例如电场的均匀程度，间隙上所加电压的波形、湿度、温度等。 | A
绝缘工具置于空气之中以及人体与带电体之间充满着空气，在强电场的作用下，沿绝缘工具表面闪络放电或空气间隙击穿放电，也是造成人身弧光触电伤害的一条途径。 | A
采用登杆工具进行绝缘杆作业法作业时，杆上作业人员与带电体的关系是：带电体→绝缘杆→作业人员→大地（杆塔）。 | A
当安全距离不能得到有效保证时，作业人员应正确穿戴个人绝缘防护用具，用绝缘操作杆按照“从远到近、从上到下”的遮蔽原则对作业范围内不能满足安全距离的带电体和接地体设置绝缘遮蔽措施。 | B
0.4kV与10kV绝缘手套作业原理的不同之处在于10kV绝缘手套层间绝缘强度不足抵御系统过电压。 | A
不停电作业包含带电作业和短时小范围停电作业两种施工方式。 | A
在带电作业过程中如设备突然停电，作业人员应视为设备已停电可按在停电设备上工作。 | B
配电线路带电作业中，作业人员应避免同时接触不同电位的物体。 | A
进行接引线作业时，可利用绝缘杆与带电体保持规定的安全距离，带负荷搭接引线。 | B
低压断路器是一种重要的控制和保护电器，断路器都装有灭弧装置，因此可以安全地带负荷合、分闸。 | A
在带电作业中，对设备进行遮蔽的绝缘遮蔽罩起主绝缘作用。 | B
在带电作业中，相间的主绝缘为导线遮蔽罩。 | B
带电作业绝缘斗臂车金属外壳接地属于保护接地。 | A
在带电作业时，必须停用重合闸。 | B
带电作业的安全性受到气象条件的影响。 | A
电力线路发生接地故障时，在接地点周围会产生跨步电压。 | A
电击对人体伤害的主要因素是流经人体电流的大小。 | A
操作过电压的大小是确定带电作业安全距离的主要依据。 | A
人体的电灼伤是由电流的热效应引起的。 | A
接地体—绝缘体—人体—带电体是等电位作业法的表达形式。 | A
采用间接作业法进行带电作业时，一般不采取电场防护措施。 | A
绝缘材料的击穿包括电击穿、电化学击穿和热击穿。 | A
旁路作业即通过构建的旁路电缆供电系统，在保持对用户不间断供电的情况下，完成待检修设备停电检修工作，包括计划检修、故障抢修和设备更换等工作，最大限度地缩小停电范围、降低停电对用户的影响。 | A
低压配电系统中，树干式配电方式一般用于容量较大的设备。 | B
低压配电系统中，放射式配电方式一般用于用电设备布置比较均匀、容量不大又无特殊要求的场合。 | B
低压环形配电线路供电可靠性高，一般用于对一、二级负荷供电。 | B
保护线PE的功能是防止发生触电事故。 | A
TT系统是电源中性点直接接地、用电设备外漏导电部分直接接地的系统。 | A
TN系统是电源中性点直接接地、用电设备外漏导电部分直接接地的系统。 | B
低压配电线路三相导线的排列，面向负荷侧从左至右依次为A、B、N、C。 | B
铜具有导电性能好、机械强度高、耐腐蚀性能强等优点，因此架空线路广泛采用铜导线。 | B
目前农村低压配电线路常用的横担是木横担和铁横担。 | B
单横担通常安装在电杆线路编号的大号（受电）侧。 | A
低压接户线的相线和中性线或保护线可以从不同基电杆引下。 | B
低压隔离开关的主要用途是隔离电源。 | A
装有灭弧室的HD系列隔离开关可以切断短路电流。 | B
熔断器熔体的额定电流应大于熔断器的额定电流。 | B
电杆基础是对电杆地下设备的总称，主要由底盘、卡盘和拉线盘等组成。 | A
拉线绝缘子应装设在最低导线以下，且绝缘子耐压等级必须与线路电压等级相同。 | A
并沟线夹适用于在不承受拉力的部位接续。 | A
低压装表接电时，应先安装计量装置后接电。 | A
220V的交流电压的最大值为380V。 | B
为了安全可靠，所有开关均应同时控制相线和零线。 | B
额定电压为380V的熔断器可用在220V的线路中。 | A
380V线路常采用三相四线制。 | A
交流三相三线制线路，采用星形接法时，线电流等于相电流。 | A
低压进户线与弱电线路必须分开进户，进户线不应有接头。 | A
低压电缆的保护层作用是将导电线芯与相邻导体隔开，抵抗电力电流、电压、电场对外界的作业，保证电流沿线芯方向传输。 | B
低压熔断器又称自动空气开关、自动开关，是利用空气作为灭弧介质的开关电器。 | B
根据互感器的工作原理可分为电磁式、电感式、电容式三种互感器。 | B
需接地的设备，容量越大接地电阻应越大。 | B
悬式绝缘子销针脱落属于重大缺陷。 | B
每件工具或工具构件在绝缘层上应有标志符号，标志符号为三角形。 | B
手工工具应妥善贮存在干燥、通风、避免阳光直晒、无腐蚀有害物质的位置，并应与热源保持一定的距离。 | A
在下雨、下雪或潮湿天气，在室外使用绝缘棒时，应装有防雨的伞形罩，以使伞上部分的绝缘棒保持干燥。 | B
放电棒用于室外各项高电压试验、电容元件试验中，在其断电前，对其积累的电荷进行对地放电，确保人身安全。 | B
把配制好的接地线插头插入放电棒的尾端部位的插孔内，将地线的另一端与大地连接，接地要可靠。 | B
大电容积累电荷的大小与电容的大小、施加电压的高低和时间的长短成正比。 | A
必要时，可以用绝缘夹钳装接地线。 | B
用于低压的带电作业工具，一般不需做定期电气试验来鉴定其绝缘性能。 | A
绝缘鞋（靴）可作为与地保持绝缘的辅助安全用具，是防护跨步电压的基本安全用具。 | A
电弧防护服、防护头罩（不含面屏）、防护手套和鞋罩清洗时应使用弱酸性洗涤剂，不得使用肥皂、肥皂粉、漂白粉（剂）洗涤去污，不得使用柔软剂。 | B
个人电弧防护用品暴露在电弧能量之后应进行试验，试验合格方可使用。 | B
绝缘遮蔽用具可起到主绝缘保护的作用，作业人员可以碰触绝缘遮蔽用具。 | A
接地线安装时应先接配电柜的连接端，再接接地体的连接端；拆除时，正好相反。 | B
相序表检测时，仪器上的四个相序指示灯（绿灯）按着逆时针的方向依次亮起，同时仪器发出短鸣声，则所测相线为正相序。 | B
绝缘电阻测试仪开路时指针或数字应处于“0”，短路时指针或数字应处于“∞”，则说明表计是良好的，否则表计有误差或损坏。 | B
绝缘隔板安装完毕作业时可适当超出绝缘隔板范围。 | B
0.4kV带电作业前，应用低压声光型验电器检验接地体是否漏电。 | A
低压带电作业使用的绝缘梯应坚固完整，有防滑措施，梯子的支柱应能承受攀登时作业人员及所携带的工具、材料的总质量，距梯顶1.2m处设限高标志，人字梯应有限制开度的措施，人在梯子上时，禁止移动梯子。 | B
0.4kV带电作业中，作业人员在进行高处作业时应使用双重保护安全带，作业中不得失去保护，安全带不得系在杆上不牢固、可能发生移动或有尖锐面的构件上。同时在作业过程中不得摘下绝缘手套。 | A
低压带电车停放时，如遇软土地面应使用垫块或枕木，垫板重叠不超过1块。 | B
低压带电作业车作业前确认液压、机械、电气系统正常可靠，制动装置可靠。 | A
低压带电作业前应确认低压接户线（集束电缆、普通低压电缆、铝塑线）为空载状态。 | A
低压带电作业过程中对剥皮处导线处理，应涂刷电力复合脂。 | B
验电顺序应按照“先接地体、后带电体”顺序进行确认线路外绝缘良好可靠，无漏电情况。 | B
低压带电作业过程中，可使用低压测试仪，通过多次点测不同相与相间电压，明确相线与零线。 | A
低压带电作业人员登杆前对脚扣、双控背带式安全带进行外观检查后即可登杆。 | B
0.4kV带电接引线时应使用绝缘工具有效控制引线端头；严禁同时接触不同电位，以防人体串入电路造成人身伤害。 | A
旁路系统运行前进行耐压试验。 | B
低压旁路作业时对拆除的低压旁路电缆逐相充分放电。 | A
低压旁路开关的断开状态，应用表计测量确认。 | A
0.4kV带负荷处理线夹发热工作前应采用用红外测温仪测量引线线夹温度。 | A
低压旁路作业前需检测确认待检修线路负荷电流小于旁路电缆设备额定电流值。 | A
新线夹引线安装完毕后拆除旁路引流线。 | B
解、绑扎线时，剩余扎丝应成卷，边解、绑边收、放，避免扎线过长接触横担。 | A
低压带电作业时，地面人员不得在作业区下方通过，避免造成高处落物伤害。 | B
低压带电作业完成后，确认作业点无遗留物后，作业电工向工作负责人报告工作完毕，经工作负责人许可后，返回地面。 | A
低压带电调整或紧固支架固定螺栓时，墙上螺孔内径若已扩大，应填充有效填充物，确保螺栓紧固。 | A
接户线与低压线如系铜线与铝线连接，应采取加装铜铝过渡接头的方法进行连接，接户线在不适宜采用架空敷设的场所，可采用电力电缆。 | A
电缆线路与架空线路比较，具有敷设方式多样、占地少、不占或少占用空间、受气候条件和周围环境的影响小、传输性能稳定、投资费用较小、维护工作量较小且整齐美观等优点。 | B
禁止带负荷断电缆引线。 | A
断开空载电缆引线时，应按照“先零线、后相线”的顺序依次断开电缆引线。 | B
在电缆型号中，表示绝缘的字母YJ含义是交联聚乙烯。 | A
电缆盘可以平卧放置。 | B
所有低压电缆（不含架空绝缘电缆）均应用外护套。 | A
白蚁危害严重地区选用的挤塑电缆，必须选用较高硬度的外护层。 | B
用兆欧表测量电缆的绝缘电阻时，仪表G端应当空着。 | B
低压三相四线系统中，可以只采用三芯裸铅包电缆的铅皮作为零线。 | B
直埋电缆必须选择带铠装及外护层的电缆。 | A
当没有四芯电缆时，可采用带金属铠装或金属护套的三芯电缆外加一根导线的敷设方式。 | B
用兆欧表测量电缆的绝缘电阻时，仪表G端的测试线应当缠接在被测电缆线芯绝缘的表面。 | A
用兆欧表测量电缆的绝缘电阻时，仪表G端的测试线应当接地。 | B
用兆欧表测量电缆的绝缘电阻时，仪表G端的测试线应当接被测导体。 | B
电缆护层的作用是保护电缆。 | A
带电断开低压电缆引线后，作业人员应及时对裸露的金属端头进行绝缘遮蔽。 | A
低压电缆引线全部断开后，作业人员方可拆除电缆端头的绝缘遮蔽。 | B
低压电缆带电作业中，带电作业车辆无需接地。 | B
接空载电缆引线时，应按照“先零线、后相线”的顺序依次连接。 | A
带电接空载低压电缆引线前，需使用金属刷清除干净接触点氧化层。 | A
带电接空载低压电缆引线作业中，应使用绝缘胶布对连接处进行绝缘遮蔽。 | A
低压电缆由于电压等级低，电容电流可忽略不计。 | B
电缆线路与架空线路比较，具有敷设方式多样、占地少、不占或少占用空间、受气候条件和周围环境的影响小、传输性能稳定、维护工作量较小且整齐美观等优点，因此电缆线路比架空线路更好。 | B
断、接低压端子引线时，进、出线都应视为带电，只要保持带电体与人体、邻相及接地体的安全距离就不需要进行绝缘遮蔽。 | B
空间狭小的柜体内进行0.4kV带电作业时，只要相间、相地之间做好可靠的绝缘隔离，无需加强监护。 | B
更换电容器前，应断开电容器的空气开关，并对电容器进行逐相充分放电。 | A
低压开关电器主要用来切断负荷电流和故障电流。 | A
旁路法更换0.4kV低压配电柜（房）低压开关，只要确定开关已完全旁路短接，可在开关闭合状态下进行。 | B
带电更换低压开关时，可只对作业范围内的带电体进行必要的遮蔽，并可靠固定。 | B
电流互感器的二次侧不能开路、电压互感器的二次侧不能短路。 | A
在带电作业中遭遇电弧时绝缘防护用具能对人体进行有效的防护。 | B
铝包带的缠绕方向应与外层线股的绞制方向一致。 | A
直径相近的二次电缆应尽可能布置在同一层。 | A
配网带电作业时，架空绝缘导线不得视为(____)。 | A
邻近10kV带电线路工作时，人体、导线、施工机具等与带电线路的距离应满足(____)m要求。 | C
《安规》规定：(____)应掌握接入高压配电网的分布式电源并网点开断设备的状态。 | B
《安规》规定：安全工器具的(____)可由各使用单位根据试验标准和周期进行，也可委托有资质的机构试验。 | C
《安规》规定：搬运时，搬运的过道应(____)，在夜间搬运，应有足够的照明。 | B
《安规》规定：搬运时若需经过山地陡坡或凹凸不平之处，应预先制定运输方案，采取必要的(____)。 | C
《安规》规定：测量线路绝缘电阻时，应在取得许可并通知(____)后进行。 | D
《安规》规定：带电设备附近测量绝缘电阻，(____)应与设备的带电部分保持安全距离。 | D
《安规》规定：单梯的横档应嵌在支柱上，并在距梯顶1m处设限高标志。使用单梯工作时，梯与地面的斜角度约为(____)。 | B
《安规》规定：低压电气工作时，拆开的引线、断开的线头应采取(____)等遮蔽措施。 | B
《安规》规定：高压试验不得少于两人，试验负责人应由(____)担任。 | D
《安规》规定：绞磨在作业前应检查和试车，确认(____)、运行正常、制动可靠后方可使用。 | A
《安规》规定：使用钳形电流表测量高压电缆各相电流，电缆头线间距离应大于(____)mm，且绝缘良好、测量方便。当有一相接地时，禁止测量。 | C
《安规》规定：试验应使用(____)短路线，加电压前应检查试验接线，确认表计倍率、量程、调压器零位及仪表的初始状态均正确无误后，通知所有人员离开被试设备，并取得试验负责人许可，方可加压。 | C
《安规》规定：在有分布式电源接入的低压配电网上工作，宜(____)。 | B
《安规》规定：在有分布式电源接入的相关设备上工作，应按规定(____)。 | A
《安规》规定：重大物件的起重、搬运工作应由有经验的专人负责，作业前应进行(____)。 | A
10kV配电线路直线杆不常采用哪种绝缘子(____)。 | C
安全带和专作固定安全带的绳索在使用前应进行(____)检查。安全带应按《安规》附录O定期检验，不合格者不得使用。 | C
安全工器具使用前，应检查确认(____)部分无裂纹、无老化、无绝缘层脱落、无严重伤痕等现象。 | A
安全工器具宜存放在温度为-15～+35℃、相对湿度为(____)、干燥通风的安全工器具室内。 | A
安全工器具应进行国家规定的(____)和使用中的周期性试验。 | B
按配电网电压等级分类方法，10kV配电网属于(____)配电网。 | B
带电作业监护人的监护范围不得超过(____)作业点。 | C
带电作业期间，与作业线路有联系的馈线需倒闸操作的，应征得(____)的同意，并待带电作业人员撤离带电部位后方可进行。 | C
带电作业时风力大于(____)级，或湿度大于80%时，不宜带电作业。 | C
带电作业需要停用重合闸，应向(____)申请并履行工作许可手续。 | C
当发现配电箱、电表箱箱体带电时，应(____)，查明带电原因，并做相应处理。 | B
当风力达到(____)级以上时，受风面积较大的物体不宜起吊。 | B
电缆及电容器接地前应(____)充分放电。 | A
人身绝缘保险绳的机械试验周期为(____)个月。 | D
对于绝缘袖套的热老化试验，试验结果应满足拉伸强度和扯断伸长率应不小于老化试验前的(____)%。 | C
(____)不属于绝缘手套的机械性能试验。 | C
10kV带电作业绝缘遮蔽用具的出厂试验加压20kV，试验时间为(____)min。 | C
10kV带电作业绝缘遮蔽用具的预防性试验方法是加压(____)kV，试验时间为1min。 | A
10kV带电作业绝缘操作工具的出厂试验方法是加压(____)kV，试验时间1min。 | D
10kV带电作业绝缘操作工具的预防性试验方法是加压(____)kV，试验时间1min。 | B
防潮型绝缘绳索电气性能中，高湿度下工频泄漏电流试验加压(____)kV，放置168h。 | D
带电作业用绝缘支、拉、吊杆预防性试验中机械静负荷试验标准为加(____)倍额定负荷1min，无变形、无损伤。 | B
带电作业用绝缘支、拉、吊杆预防性试验中机械动负荷试验标准为加1.0倍额定负荷（ ）次，要求机构动作灵活、无卡住现象。 | C
带电作业工具型式试验中机械静负荷试验标准为加(____)倍额定负荷5min，无变形、无损伤。 | D
带电作业工具型式试验中机械动负荷试验标准为加1.5倍额定负荷（ ）次，要求机构动作灵活、无卡住现象。 | C
10kV带电作业用绝缘遮蔽罩预防性试验中，工频耐压试验应在(____)kV，持续时间1min，无闪络、无击穿、无过热为合格。 | A
《DLT 976-2017 带电作业工具、装置和设备预防性试验规程》中要求，绝缘服、披肩、绝缘手套等在(____) kV工频电压1min下应无击穿、无闪络、无过热。 | B
绝缘手套拉伸永久变形不应超过(____)%。 | B
绝缘服的工频耐压试验，主要考核绝缘服的(____)绝缘水平。 | A
绝缘毯是用薄膜叠层作覆盖物的绝缘遮蔽、隔离用具，以下叙述不正确的是(____)。 | C
绝缘操作杆的有效绝缘长度是指(____)。 | D
带电作业绝缘工具在每次现场使用前均应(____)。 | D
对受潮的绝缘绳索要进行干燥处理，但干燥温度不宜超过(____)℃。 | B
使用溶剂擦拭绝缘材料表面的脏污后，(____)。 | C
按照《带电作业用工具库房》标准要求，存放10kV电压等级工具库房面积一般为(____)㎡。 | A
按照《带电作业用工具库房》标准要求，活动空间与工具存放空间的比例为(____)。 | B
配电带电作业用工具库房温度宜为(____)℃。 | B
带电作业用工具库房内加热设备应均匀分散安装，加热设备或热风口距工器具表面距离应大于(____)cm。 | C
带电作业用工器具应设专人管理，应将(____)登记入册。 | A
10kV带电作业中起承力作用的绝缘绳索的有效绝缘长度不小于(____)m。 | A
作业时应选择干燥的绝缘绳，是因为受潮以后，其泄漏电流将显著增加，(____)电压大幅度降低。 | C
绝缘操作杆金属接头长度不宜大于(____)m。 | A
带电作业中，传递绳滑车采用(____)滑轮。 | C
绝缘操作杆是间接操作中的主要手持工具，在电气上承担(____)作用。 | C
我国在带电作业中，制造绝缘绳的原料以(____)为主。 | A
用于制作带电作业承力、载人器具的强复合型绝缘板材密度，一般不得低于(____)g/cm³。 | C
绝缘斗臂车的接地属于(____)接地。 | B
绝缘斗臂车接地棒埋入深度应在(____)cm以上。 | D
使用高架绝缘斗臂车进行绝缘手套法作业过程中，(____)是允许的。 | A
在操作折臂式高架绝缘斗臂车绝缘臂升降回转时，叙述不正确的是(____)。 | D
使用溶剂擦拭斗臂车绝缘臂表面的脏污后，(____)使用。 | C
绝缘臂应保持足够的有效绝缘长度，下端宜装设(____)监测报警装置。 | B
高架绝缘斗臂车，应至少每(____)个月进行一次定期的绝缘性能检查。 | D
10kV绝缘斗臂车预防性整车泄漏电流试验标准中，试验有效长度为(____)m。 | C
《带电作业工具、装置和设备预防性试验规程》规定，10kV绝缘斗臂车预防性泄漏电流试验标准中，整车的泄漏电流应小于等于(____)mA。 | C
《带电作业工具、装置和设备预防性试验规程》规定，绝缘斗臂车预防性试验标准中，吊臂的试验的电压为(____)kV/m。 | B
《带电作业工具、装置和设备预防性试验规程》规定，绝缘斗臂车作业斗内斗的预防性交流耐压试验标准中，试验电压为(____)kV。 | C
《带电作业工具、装置和设备预防性试验规程》规定，绝缘斗臂车作业斗内斗的预防性试验标准中，试验的加压时间为(____)min。 | A
《带电作业工具、装置和设备预防性试验规程》规定，绝缘斗臂车作业斗外斗的预防性交流耐压试验中，沿面放电试验加压为(____)kV。 | D
《带电作业工具、装置和设备预防性试验规程》规定，绝缘斗臂车作业绝缘斗外斗的预防性试验中，沿面放电试验加压时间为(____)min。 | A
GB/T37556-2019《10kV带电作业用绝缘斗臂车》规定，绝缘臂绝缘性能要求出厂试验工频耐压为( ）kV。 | B
带电断、接引线时，为保证引线与周围不同电位设备保持足够的安全距离，可采用(____)防止引线摆动。 | B
《10kV配网不停电作业规范》规定：带电作业绝缘工具在现场应放置在(____)上。 | C
《10kV配网不停电作业规范》规定：第一类项目为(____)。 | A
带电作业中，处理未接通的或已断开的导线两个端头时，叙述正确的是(____)。 | C
绝缘杆作业法断接引线登杆作业前，作业人员应检查脚扣、登高板和安全带并作(____)。 | B
绝缘杆作业法断接引线登杆作业过程中，杆上作业人员应(____)安全带。 | C
绝缘杆作业法接支接线路引线采用并沟线夹搭接时，并沟线夹一般不朝(____)安装。 | A
带电断、接避雷器引线时，应采取防止(____)的措施。 | A
带电更换避雷器时，为防止避雷器引线摆动，常用的工具是(____)。 | A
配电线路带电作业标准化作业指导书，是对配电线路带电作业全过程控制指导的(____)文件。 | C
如标准化作业指导书在执行过程中，发现不切合实际、与相关图纸及有关规定不符等情况，应(____)。 | B
标准化作业指导书在作业前准备环节中应包含一份(____)。 | C
在配电带电作业中，作业人员应避免(____)。 | D
配电线路带电作业中，作业人员安全防护的重点对象是(____)。 | B
关于带电断、接空载线路引线，下列陈述错误的是(____)。 | C
带电断、接空载线路引线时，为保证引线与周围不同电位设备保持足够的安全距离，可采用(____)防止引线摆动。 | B
带电作业时，作业人员进入绝缘斗内，一般先应(____)。 | D
在配电线路带电作业中，关于绝缘遮蔽叙述正确的是(____)。 | A
绝缘手套作业法断、接空载线路引线的过程相当于模拟(____)的分、合闸操作。 | A
在10kV配电线路上，使用高架绝缘斗臂车采用绝缘手套作业法作业，通过人体的电流有两个回路，其中电阻回路为(____)。 | B
按《10kV配网不停电作业规范》规定，第二类项目为(____)。 | C
(____)是带电作业现场标准化作业指导书的执行人。 | A
带电作业过程中，任何人员发现有违规作业可能危及人员和设备安全时，应立即(____)。 | C
绝缘手套作业法更换避雷器均需对人体可能触及范围内的带电体和接地体进行绝缘遮蔽，必要时还要增加(____)等限位措施。 | C
带电修补导线作业中，重点防止修补过程中由于预绞式线条摆动造成相间短路或接地，所以(____)或地电位设备一定要遮蔽完全，保证绝对的空间操作范围。 | C
带电更换直线杆针式绝缘子作业时，不能用于固定导线的工具是(____)。 | C
不属于带电作业辅助工作的是(____)。 | D
带电拆除绝缘子绑扎线时应边拆边卷，绑扎线的展放长度不得大于(____)m。 | A
10kV带电作业中，支、拉、吊杆及绝缘绳等承力工具的最小有效长度必须不小于(____)m。 | B
带电升起、下落、左右移动导线时，对于被跨物间交叉、平行的最小距离不得小于(____)m。 | D
斗臂车小吊装置的起吊能力一般为450～550kg，实际起吊重量与(____)有关。 | C
《安规》规定绝缘挡板和绝缘罩只允许在(____)kV及以下电压的电气设备上使用，并应有足够的绝缘和机械强度。 | A
使用斗臂车小吊更换直线绝缘子，(____)应不超过绝缘斗臂车小吊机作业状态的额定值。 | C
现场带电安放绝缘隔板及绝缘罩，应戴绝缘手套，必要时可用(____)将其固定。 | D
关于带电更换针式绝缘子，下列说法错误的是(____)。 | B
绝缘手套作业法更换直线绝缘子及横担作业前，勘查内容不包括(____)。 | A
绝缘手套作业法更换直线杆双横担，应开(____)工作票。 | D
带电更换直线杆绝缘子及横担作业中，绝缘横担主要承受的是(____)。 | C
绝缘横担的工频耐压试验试验周期为(____)个月。 | B
以下工具中，(____)不是更换直线杆绝缘子及横担所用工具。 | B
带电作业用两眼绝缘绳套由(____)丝线先制成股绳，再由股绳根据绳套的绳径和长度单股循环缠绕足够圈数后编织而成。 | A
绝缘手套作业法更换直线杆绝缘子及横担属于《10kV配网不停电规范》中第(____)类项目。 | B
绝缘横担使用前用5000V绝缘电阻表进行分段绝缘检测，绝缘电阻值应不低于(____)MΩ。 | C
绝缘手套作业法更换直线绝缘子及横担，绝缘临时横担安装应与原横担平行，绝缘临时横担的托槽应(____)。 | B
带电更换直线杆绝缘子及横担作业过程中，新横担安装后，(____)及时做好绝缘遮蔽措施。 | B
带电更换10kV架空线路的耐张绝缘子串时，绝缘紧线设备的有效绝缘长度应不小于(____)m。 | A
带电更换耐张绝缘子串时，绝缘紧线工具在作业中不但要承受导线的张力外，还要耐受(____)。 | A
带电更换耐张绝缘子串时，应有防止导线逃脱的后备保护措施，后备保护措施在主紧线工具受力的情况下，应(____)。 | B
10kV线路更换耐张绝缘子作业时，可用于遮蔽耐张绝缘子串的遮蔽工具为(____)。 | C
带电更换10kV架空线路耐张绝缘子串时，需对相关设备进行遮蔽，一般的遮蔽顺序应为(____)。 | A
绝缘手套作业法更换中相耐张绝缘子，作业前应勘查内容不包括(____)。 | C
带电更换耐张绝缘子串紧线工具一般选用(____)。 | A
绝缘工具应使用(____)V绝缘摇表或绝缘测试仪进行绝缘检测。 | B
绝缘工具现场绝缘电阻测试，其电极宽度和极间距离为(____)mm。 | C
带电作业的绝缘传递绳，机械强度安全系数不应低于(____)。 | B
作为设备保护的绝缘绳索应选用(____)倍的安全系数。 | C
带电作业结束后，工作负责人全面检查，符合(____)要求后，记录在册并召开收工会进行工作点评后，宣布工作结束。 | D
带电作业中，“识别现场作业危险源，组织落实防范措施”是(____)的工作职责。 | C
带电作业中，“按工作负责人指令实施作业步骤”是(____)的工作职责。 | A
天气潮湿时，绝缘工具的绝缘性能会(____)。 | A
绝缘绳在使用过程中应由(____)控制余绳，防止绳头触及地面，造成绝缘绳脏污，绝缘电阻值下降。 | C
操作绝缘斗臂车接近和离开带电部位时，(____)。 | D
绝缘手套作业法更换跌落式熔断器，有风时拉开跌落式熔断器的操作，应按(____)顺序进行。 | D
在带电加装耐张绝缘子时，紧线器与后备保护装置，应固定在(____)。 | D
电缆耐压试验分相进行时，另两相电缆应(____)。 | A
电容器柜内工作，应断开电容器的电源、(____)后，方可工作。 | A
凡参加高处作业的人员，应每(____)进行一次体检。 | B
高压回路上使用钳形电流表的测量工作，至少应两人进行。非运维人员测量时，应(____)。 | B
高压开关柜前后间隔没有可靠隔离的，工作时应(____)。 | A
高压试验过程中，变更接线或试验结束，应断开试验电源，并将升压设备的高压部分(____)。 | D
工作中，需临时停用有关保护装置、配电自动化装置、安全自动装置或自动化监控系统时，应向调度控制中心申请，经(____)同意，方可执行。 | B
继电保护装置、配电自动化装置、安全自动装置和仪表、自动化监控系统的二次回路变动时，应及时更改图纸，并按(____)的图纸进行，工作前应隔离无用的接线，防止误拆或产生寄生回路。 | C
架空线路较多的采用拔梢钢筋混凝土电杆，其拔梢度为(____)。 | D
接地线的两端夹具应保证接地线与导体和接地装置都能接触良好、拆装方便，有足够的(____)，并在大短路电流通过时不致松脱。 | A
进入作业现场应将使用的带电作业工具放置在(____)或绝缘垫上。 | B
进行分布式电源相关设备操作的人员应有与现场设备和运行方式相符的(____)。 | D
缆风绳与抱杆顶部及地锚的连接应牢固可靠；缆风绳与地面的夹角一般应小于(____)。 | B
旁路柔性电缆与架空线路连接时，应选用(____)。 | A
配电站、开闭所户内高压配电设备的裸露导电部分对地高度小于(____)m时，该裸露部分底部和两侧应装设护网。 | B
配电站户外高压设备部分停电检修或新设备安装，工作地点四周围栏上悬挂适当数量的“止步，高压危险！”标示牌，标示牌应朝向(____)。 | A
起重机停放或行驶时，其车轮、支腿或履带的前端或外侧与沟、坑边缘的距离不得小于沟、坑深度的(____)倍；否则应采取防倾、防坍塌措施。 | A
设备检修时，回路中所有(____)隔离开关(刀闸)的操作手柄，应加挂机械锁。 | A
施工机具和安全工器具入库、出库、使用前应进行(____)，禁止使用损坏、变形、有故障等不合格的机具和安全工器具。 | A
施工机具和安全工器具应(____)。 | C
施工机具应定期进行维护、保养。施工机具的(____)部分应保持润滑。 | A
下列金具中用于悬吊导线的线夹金具是(____)。 | B
在没有脚手架或者在没有栏杆的脚手架上工作，高度超过(____)m时，应使用安全带，或采取其他可靠的安全措施。 | B
在起吊、牵引过程中，受力钢丝绳的周围、上下方、转向滑车(____)、吊臂和起吊物的下面，禁止有人逗留和通过。 | C
绝缘手套作业断接空载线路引线时，当测得稳态电容电流值小于(____)A时，可采用直接消弧方式。 | B
绝缘手套作业断、接电缆线路引线时，当测得稳态电容电流值大于(____)A时，应安装消弧开关，利用消弧开关灭弧。 | A
一般情况下绝缘杆作业法更换直线杆绝缘子作业前，需确认作业线路(____)已退出。 | B
绝缘杆作业法更换直线绝缘子，应准备(____)和绝缘毯、绝缘档板等绝缘遮蔽用具。 | A
绝缘杆作业法更换直线绝缘子，进行绑扎操作时，最常用的操作工具是(____)。 | A
绝缘杆作业法更换直线绝缘子，需对人体可能触及范围内的带电体进行绝缘遮蔽，必要时还要增加(____)等限位措施。 | B
绝缘杆作业法更换直线绝缘子，在导线转移至绝缘横担后，应将其升高至有效安全距离大于 (____)m，并固定好。 | B
绝缘杆作业法更换直线杆绝缘子及横担时电工登杆至有电线路下方与带电导线保持(____)m以上安全距离。 | A
绝缘杆作业法更换直线杆绝缘子及横担操作中，电工在原横担下装设绝缘组合横担并保证对三相导线的(____)。 | D
绝缘杆作业法更换直线杆绝缘子及横担的作业流程与(____)的作业流程基本相同。 | C
在绝缘杆作业法更换直线绝缘子及横担的工作流程图中，更换完毕逐相移回导线之后，应(____)。 | D
绝缘杆作业法更换直线杆绝缘子及横担作业，在更换完毕后，一般(____)最先移回导线并用扎线器固定。 | B
绝缘杆作业法更换直线杆绝缘子及横担作业，一般采用(____)法进行更换。 | C
绝缘杆作业法更换三角排列直线杆两边相绝缘子及横担作业，不需要对(____)进行绝缘遮蔽。 | D
绝缘杆作业法更换直线杆绝缘子及横担作业中，(____)应同时满足电气性能和机械性能的要求。 | D
带电立杆，架空线路档距较大时导线弧垂也较大，可以用绝缘斗臂车(____)留出较大的立杆空间。 | C
带电立、撤杆作业，在提升导线时，作业点两侧电杆(____)方向的受力情况也会发生改变。 | B
带电立杆时，为避免引起相间短路，作业人员设置导线绝缘罩时，作用于导线的压力方向(____)。 | D
带电立、撤杆作业，杆根作业电工宜穿戴(____)。 | D
带电立、撤杆作业中，防止遮蔽、隔离措施不完整或失效情况下电杆碰触带电体引起跨步电压的措施是，地面作业人员穿(____)。 | B
带电立杆，在车行不便的一些特定场合，也可采用绝缘梯、绝缘平台与抱杆配合，作业人员穿戴(____)进行作业。 | D
《安规》规定，带电立、撤杆应执行开工前，交代施工方法、(____)和安全措施。 | A
带电立杆作业，当电杆起立接近导线时，地面电工控制辅助拉绳先拉开(____)导线，保证电杆与导线保持适当距离。 | D
带电立、撤杆作业，当采用绝缘斗臂车和吊车配合方式时，至少需要(____)处保护接地。 | B
带电立、撤杆作业前，应检查作业点两侧电杆、导线及其他带电设备是否固定牢靠，必要时应采取(____)。 | A
绝缘手套作业法带电立、撤杆，为防止电杆或直线横担压迫导线，必要时可预先开(____)控制杆根。 | A
带电立杆作业，待电杆稍稍离地后，工作负责人指挥(____)将杆根纳入杆坑。 | B
《安规》规定：在10kV带电线路附近立、撤杆塔，起重设备应与带电线路保持(____)m以上的安全距离。 | D
带电立、撤杆作业中，应在电杆合适位置安装钢丝绳套，将吊钩朝向(____)穿入。 | B
绝缘手套作业法带电立、撤杆作业，新钢丝绳使用前，应以破断拉力的(____)倍做吊荷试验，时间为15min。 | C
采用10kV旁路电缆带负荷更换跌落式熔断器，旁路设备的载流能力一般是(____)A。 | B
带负荷更换跌落式熔断器，旁路开关处于开断状态时，灭弧室及触头的工频耐压水平是(____)kV/min。 | C
截面积为50mm2的绝缘引流线，其额定电流一般为(____)A。 | B
带负荷更换跌落式熔断器作业，由于跌落式熔断器的间距较小，可以装设(____)来限制作业人员的活动范围。 | D
通常情况下，带负荷更换分支线跌落式熔断器作业，进行绝缘遮蔽时，应先遮蔽(____)。 | A
通常情况下，带负荷更换跌落式熔断器作业，在设置绝缘遮蔽时，选项中最后应遮蔽(____)。 | B
带负荷更换跌落式熔断器作业中，每相导线至少进行(____)次测量负荷电流。 | C
带负荷更换跌落式熔断器作业，在安装绝缘引流线后，应(____)。 | D
带负荷更换跌落式熔断器作业，绝缘引流线和两端线夹的载流容量应满足(____)倍最大负荷电流的要求。 | B
《10kV配网不停电规范》规定：带负荷更换跌落式熔断器作业属于第(____)类作业项目。 | C
带负荷更换跌落式熔断器作业，如测量绝缘引流线和跌落式熔断器两部分(____)，则可以确认绝缘引流线安装到位。 | B
带负荷更换跌落式熔断器，安装绝缘引流线后按既定工序，应(____)。 | D
用绝缘引流线短接设备时，短接前应核对(____)。 | A
在带负荷更换跌落式熔断器作业中，作业人员应避免(____)。 | D
带负荷更换跌落式熔断器作业，短接故障线路或设备前，应确认(____)已隔离。 | A
带负荷更换跌落式熔断器作业前，跌落式熔断器引线之间的安全距离应不小于(____)m。 | C
带负荷更换跌落式熔断器作业前，跌落式熔断器引线与地电位物体间的安全距离应不小于(____)m。 | B
带负荷更换跌落式熔断器作业，现场作业人员一般最少配置(____)人。 | A
带负荷更换柱上断路器作业，带电短接断路器，应(____)，方可短接。 | C
带负荷更换柱上隔离开关时，由于隔离开关的支持绝缘子距离短，设备底座宜采用(____)进行绝缘遮蔽。 | A
带负荷更换柱上开关作业，在安装绝缘引流线之前，应(____)。 | C
带负荷更换柱上开关作业，在安装绝缘引流线时如相位不正确，将引起线路(____)。 | B
带负荷更换柱上开关作业，在拉开旁路开关之前应(____)。 | D
绝缘手套作业法带负荷更换柱上开关作业，验电时发现柱上开关外壳有电，需向(____)确认线路是否存在单相接地，以分析故障原因。 | D
《10kV配网不停电作业规范》规定：绝缘手套作业法带负荷更换柱上开关或隔离开关作业属于第(____)类作业项目。 | C
采用绝缘手套作业法进行直线杆改耐张杆并加装柱上开关作业中，需配置的金属卡线器至少(____)只。 | B
采用绝缘手套作业法进行直线杆改耐张杆并加装柱上开关作业中，需配置的绝缘紧线器至少(____)把。 | B
采用绝缘手套作业法进行直线杆改耐张杆并加装柱上开关作业，在更换水平排列线路装置前，可以采用绝缘横担对(____)导线进行临时转移。 | D
在10kV配电架空线路杆塔上进行单一的核相工作时，作业人员与带电部位应保持至少(____)m的安全距离。 | C
《10kV配网不停电作业规范》规定：采用绝缘手套作业法进行直线杆改耐张杆并加装柱上开关作业属于第(____)类作业项目。 | D
用绝缘引流线带电短接设备前，应核对相位，并确认载流设备处于(____)。 | B
采用绝缘手套作业法进行直线杆改耐张杆并加装柱上开关作业中，装好柱上开关或隔离开关后，务必合上并检查确认(____)再拆除绝缘引流线。 | A
采用绝缘手套作业法进行直线杆改耐张杆并加装柱上开关作业中，在装好绝缘引流线后，应使用(____)检查确认通流正常。 | A
采用绝缘手套作业法进行直线杆改耐张杆并加装柱上开关作业中，处理未接通的或已断开导线的两个断头时(____)。 | C
采用绝缘手套作业法进行直线杆改耐张杆并加装柱上开关时，作为相地之间主绝缘的是(____)。 | C
采用绝缘手套作业法进行直线杆改耐张杆并加装柱上开关时，作为相与相之间主绝缘的是(____)。 | C
采用绝缘手套作业法进行直线杆改耐张杆并加装柱上开关时，由于其导线布置紧凑、空气间距小、空间电场强度相对低的缘故，作业时应着重防护(____)危害。 | D
高压旁路电缆敷设好后，应进行绝缘电阻检测，其值不得小于(____)MΩ。 | C
不停电更换柱上变压器作业中，一般情况下应在移动箱变低压开关处核相正确，此时低压开关各相断口的电压差约为(____)V。 | A
不停电更换柱上变压器作业时，移动箱变车的整车接地电阻应小于(____)Ω。 | B
在下水道、煤气管线、潮湿地、垃圾堆或有腐质物等附近挖沟(____)时，在挖深超过(____)m的沟(____)内工作时，应采取安全措施。 | D
不停电更换柱上变压器作业，当变压器并列运行后，应检查(____)的分配情况。 | B
不停电更换柱上变压器作业,当变压器更换完毕后，一般情况下在合变压器低压开关之前应(____)。 | B
采用发电车更换柱上变压器,在作业中存在(____)次短时停电。 | B
移动箱变车高压柔性电缆导体的截面积，一般有35mm²和(____)mm²两种。 | B
按照Q／GDW 10249-2017 《10kV旁路作业设备技术条件》要求，耐热交联聚乙烯绝缘体柔性电缆的正常允许温度不小于(____)℃。 | D
旁路法作业的原理是在线路元件两端安装旁路系统，通过旁路系统的投切，达到更换线路元件的同时保证(____)的目的。 | B
旁路法作业中，旁路系统有(____)次并列运行的环节。 | B
对10kV架空线路能够保持(____)m以上的安全距离时,可以在架设旁路柔性电缆，如不满足安全距离应采用带电作业方式进行。 | C
按照Q／GDW 10249-2017 《10kV旁路作业设备技术条件》要求，旁路负荷开关同相断口间工频耐受电压为(____)kV。 | D
《安规》规定：带电断、接架空线路与空载电缆线路连接引线，空载电缆长度不宜大于(____)km。 | D
当截面为50mm²的空载10kV电缆长度不大于150m时，其单相稳态电容电流小于(____)A。 | A
QGDW1811—2013《10kV带电作业用消弧开关技术条件》规定：10kV带电作业用消弧开关的电容电流关合及开断能力为大于等于(____)A。 | A
QGDW1811—2013《10kV带电作业用消弧开关技术条件》规定：10kV带电作业用消弧开关的操动机构操作寿命应不小于(____)次。 | B
QGDW1811—2013《10kV带电作业用消弧开关技术条件》规定：10kV带电作业用消弧开关在开断状态下，灭弧室及触头的工频耐压水平为(____)kV/min。 | B
QGDW1811—2013《10kV带电作业用消弧开关技术条件》规定：消弧开关型式试验超过(____)年，应进行新型式试验。 | D
Q/GDW710—2012《10kV电缆线路不停电作业技术导则》规定：采用消弧开关带电接入空载电缆线路引线时首先应进行(____)。 | B
Q/GDW710—2012《10kV电缆线路不停电作业技术导则》规定：旁路作业设备组装好后，逐相进行绝缘电阻检测，绝缘电阻值不得小于(____)MΩ。 | C
Q/GDW710—2012《10kV电缆线路不停电作业技术导则》规定：移动箱变车高压柔性电缆的额定通流能力为(____)A。 | C
在柔性电缆接入环网箱备用间隔时，环网箱备用间隔是处于(____)状态。 | D
按照Q／GDW 10249-2017《10kV旁路作业设备技术条件》要求，旁路负荷开关的导通接触电阻应小于(____)µΩ。 | A
按照Q／GDW 10249-2017《10kV旁路作业设备技术条件》要求，旁路负荷开关应具备气压显示功能，气压泄漏报警功能，年漏气率应小于(____)%。 | A
按照Q／GDW 10249-2017《10kV旁路作业设备技术条件》要求，旁路电缆两端屏蔽层应采用不小于(____)mm²的导线接地。 | B
按照Q／GDW 10249-2017《10kV旁路作业设备技术条件》要求，与旁路连接器连接的电缆应为(____)。 | C
按照Q／GDW 10249-2017《10kV旁路作业设备技术条件》要求，旁路电缆和连接器的交流耐压试验周期为(____)个月。 | C
按照Q／GDW 10249-2017《10kV旁路作业设备技术条件》要求，旁路电缆连接器接头的机械寿命应大于(____)次对接循环。 | A
自制或改装以及主要部件更换或检修后的机具，应按其用途依据国家相关标准进行(____)，经鉴定合格后方可使用。 | B
作业人员在接触运用中的二次设备箱体前，应(____)确认其确无电压。 | B
挤包绝缘电缆导体的工作温度可达到(____)℃。 | D
交联聚乙烯绝缘代号为(____)。 | B
聚氯乙烯护套代号为(____)。 | A
额定电压35kV及以下电力电缆双钢带铠装层和聚氯乙烯外护套代号为(____)。 | C
铜是电缆导体最常用的材料，20℃时的电阻率为(____)。 | B
铝是电缆导体比较理想的材料，20℃时的电阻率为(____)。 | B
电力电缆的基本结构一般是由导体、(____)和外护层三部分组成。 | C
电缆的铠装层是使电缆具备必须的(____)。 | A
环网箱具有较强的内燃弧耐受能力，可以在额定短路电流下承受(____)秒的内燃弧。 | C
作业人员应接受相应的安全生产知识教育和岗位技能培训，掌握配电作业必备的电气知识和业务技能，并按工作性质，熟悉《安规》的相关部分，经（ ）合格后上岗。 | C
作业人员应被告知其作业现场和（ ）存在的危险因素、防范措施及事故紧急处理措施。 | C
参与公司系统所承担电气工作的外单位或外来人员应熟悉《安规》；经考试合格，并经（ ）认可后，方可参加工作。 | B
作业人员对《安规》应每年考试一次。因故间断电气工作连续（ ）个月及以上者，应重新学习《安规》，并经考试合格后，方可恢复工作。 | C
同一电压等级、同类型、相同安全措施且依次进行的（ ）上的不停电工作，可使用一张配电第二种工作票。 | A
工作任务单应一式两份，由工作票签发人或工作负责人签发，一份由（ ）人留存，一份交小组负责人。 | B
工作负责人应由有本专业工作经验、熟悉工作范围内的设备情况、熟悉《安规》，并经（ ）批准的人员担任，名单应公布。 | A
非连续进行的故障修复工作，应使用（ ）。 | B
专责监护人由具有相关专业工作经验，熟悉工作范围内的（ ）情况和《安规》的人员担任。 | A
专责监护人的安全责任包含：明确被监护人员和（ ）。 | C
工作期间，工作负责人若需暂时离开工作现场，应指定能胜任的人员临时代替，离开前应将工作现场交待清楚，并告知（ ）。 | C
工作许可人在接到所有工作负责人（包括用户）的终结报告，并确认所有工作已完毕，所有（ ）已撤离，所有接地线已拆除，与记录簿核对无误并做好记录后，方可下令拆除各侧安全措施。 | D
（ ）报告应简明扼要，主要包括下列内容：工作负责人姓名，某线路（设备）上某处（说明起止杆塔号、分支线名称、位置称号、设备双重名称等）工作已经完工。 | C
电气设备（ ）在母线或引线上的，设备检修时应将母线或引线停电。 | A
室外低压配电线路和设备验电宜使用（ ）。 | C
成套接地线应用有（ ）的多股软铜线和专用线夹组成。 | C
接地线拆除后，（ ）不得再登杆工作或在设备上工作。 | B
配合停电的交叉跨越或邻近线路，在线路的交叉跨越或邻近处附近应装设（ ）接地线。 | A
接地线截面积应满足装设地点短路电流的要求，且高压接地线的截面积不得小于（ ）mm2。 | C
杆塔无接地引下线时，可采用截面积大于190mm2、地下深度大于（ ）m的临时接地体。 | A
工作地点有可能误登、误碰的邻近带电设备，应根据设备运行环境悬挂（ ）标示牌。 | C
高压开关柜内手车开关拉出后，隔离带电部位的挡板应可靠封闭，禁止开启，并设置（ ）标示牌。 | A
配电设备检修，若无法保证安全距离或因工作特殊需要，可用与带电部分直接接触的（ ）隔板代替临时遮栏。 | A
巡视工作应由有配电工作经验的人员担任。单独巡视人员应经（ ）批准并公布。 | C
巡视中发现高压配电线路、设备接地或高压导线、电缆断落地面、悬挂空中时，室内人员应距离故障点（ ）m以外。 | B
巡视中发现高压配电线路、设备接地或高压导线、电缆断落地面、悬挂空中时，室外人员应距离故障点（ ）m以外。 | C
已操作的操作票应注明（ ）字样。 | B
发布指令的全过程（包括对方复诵指令）和听取指令的报告时，（ ）应录音并做好记录。 | B
操作票至少应保存（ ）。 | C
停电拉闸操作应按照（ ）的顺序依次进行，送电合闸操作应按与上述相反的顺序进行。 | A
若遇特殊情况需解锁操作，应经设备运维管理部门防误操作闭锁装置专责人或（ ）指定并经公布的人员到现场核实无误并签字。 | C
（ ）断路器（开关）前，宜对现场发出提示信号，提醒现场人员远离操作设备。 | A
在居民区及交通道路附近开挖的基坑，应设坑盖或可靠遮栏，加挂警告标示牌，夜间挂（ ）。 | C
《安规》规定：在下水道、煤气管线、潮湿地、垃圾堆或有腐质物等附近挖坑时，应设（ ）。 | C
在超过（ ）m深的基坑内作业时，向坑外抛掷土石应防止土石回落坑内，并做好防止土层塌方的临边防护措施。 | B
塔脚检查，在不影响铁塔稳定的情况下，可以在（ ）的两个塔脚同时挖坑。 | A
《安规》规定：在土质松软处挖坑，应有防止塌方措施，如加挡板、（ ）等。 | A
遇有冲刷、起土、上拔或导地线、拉线松动的杆塔，登杆塔前，应先（ ），打好临时拉线或支好架杆。 | A
《安规》规定：在人员密集或人员通过的地段进行杆塔上作业时，（ ）下方应按坠落半径设围栏或其他保护措施。 | C
作业人员攀登杆塔、杆塔上移位及杆塔上作业时，手扶的构件应（ ）。 | A
《安规》规定：攀登杆塔过程中应检查（ ）和金具锈蚀情况。 | B
在带电杆塔上进行测量、防腐、巡视检查、紧杆塔螺栓、清除杆塔上异物等工作，风力应小于（ ）级。 | C
立、撤杆应设专人统一指挥。开工前，应交待施工方法、指挥信号和（ ）。 | A
顶杆及叉杆只能用于竖立（ ）m以下的拔梢杆，不得用铁锹、木桩等代用。 | B
放线、紧线时，遇接线管或接线头过滑轮、横担、树枝、房屋等处有卡、挂现象，应（ ）处理。 | A
同杆（塔）架设多回线路中部分线路停电的工作时，工作票中应填写多回线路中每回线路的（ ）。 | A
同杆（塔）架设多回线路中部分线路停电的工作，工作负责人在接受许可开始工作的命令前，应与工作许可人核对停电线路（ ）无误。 | C
配电站、开闭所、箱式变电站等的钥匙至少应有（ ）。 | C
装有SF6设备的配电站，应装设强力通风装置，风口应设置在（ ），其电源开关应装设在门外。 | C
楔形线夹属于（ ）。 | B
配电线路中，延长环是一种（ ）金具。 | D
下列金具属于接续金具的是（ ）。 | D
作为导体的金具，应在电气接触表面上涂以（ ）。 | C
导线悬链线解析方程式的精确式适用（ ）场合。 | D
导线应力是指导线单位横截面积上的（ ）。 | A
当气象条件一定的时候，一个档距中的导线弧垂越大，导线的应力（ ）。 | B
断线张力就是指导线发生断线后，剩余各档导线张力衰减后的（ ）。 | D
隔离开关的主要作用是（ ）。 | B
隔离开关可以用来开闭励磁电流不超过（ ）A的变压器空载电流。 | B
隔离开关的额定电流是指在规定的使用和性能条件下，导电回路能长时间、持续通过的电流的（ ）。 | B
隔离开关峰值耐受电流，按标准规定应等于（ ）倍的额定短时耐受电流。 | C
隔离开关（ ）电流是指在规定的使用和性能条件下，在规定的短时间内，隔离开关在合闸位置能够承受的电流的有效值。 | C
跌落熔断器熔断体的额定电流选择为,一般熔体的额定电流可选为熔断器具的（ ）倍。 | C
跌落熔断器,一般熔体的额定电流选择为100kVA及以下取（ ）倍的额定电流。 | D
跌落熔断器,一般熔体的额定电流选择为100kVA以上取（ ）倍的额定电流。 | B
低压电器是指工作电压在交流（ ）V、直流1500V及以下，在电路中起保护、控制、调节、转换和通断作用的电器。 | D
低压配电线路一般采用( ）。 | C
接触器在吸合瞬间，吸引线圈需通过比额定电流大（ ）倍的电流。 | A
电流型剩余电流动作保护装置的原理是采用高灵敏的（ ）互感器来检测人体触电电流的。 | A
根据《国家电网公司电力安全工作规程》安全带的预防性静负荷试验周期为（ ）月。 | D
10kV架空电力线路的引流线当采用并沟线夹连接时，线夹数量不应小于( ）个。 | B
在配电架空绝缘导线上接引流线时，为达到防水防腐目的，下列措施错误的是( ）。 | C
配电10kV裸导线线路每相引线与邻相的引线的净空距离不应小于( ）mm。 | B
避雷器引线采用绝缘铜线时，其引下线截面应选用( ） mm2。 | B
10kV杆上避雷器相间距离不小于( ）mm。 | B
避雷器瓷套与固定抱箍之间应加( ）。 | B
接入支接引线前应清除连接处导线上的( ）。 | B
避雷器其工频放电电压下限应高于系统可能出现的内部过电压值，一般规定不小于系统最大相电压的( ）倍。 | B
以下不属于金属氧化物避雷器的特点是( ）。 | D
( ）是用来限制雷电过电压的主要保护电器。 | C
电力设备的绝缘水平是由避雷器的( ）决定的。 | D
最简单的过电压保护装置是( ）。 | D
避雷器的基本技术参数是根据( ）选择的。 | A
检查避雷器的各部零件、铭牌齐全完整。检测1mA直流参考电压其值不低于出厂的( ）%。 | B
杆上避雷器排列整齐，接地侧引线铝线截面积不小于( ）mm2。 | C
在选择避雷器时，额定电压仅考虑( ）、甩负荷和长线电容效应引起的暂时过电压。 | C
10kV配电变压器采用( ）进行防雷保护。 | A
接地装置引出线应连接可靠,避雷器的接地引线必须单独制作，禁止直接利用( ）本体接地。 | A
避雷器引线一般采用铜绝缘线，截面不小于( ）mm2。 | B
避雷器的接地线地上( ）米及入地处应加装护管。 | A
变压器高低压侧应装设高压避雷器和低压避雷器，高压避雷器应尽量( ）变压器。 | A
杆上避雷器排列整齐，接地侧引线铜线截面积不小于( ）mm2。 | B
10kV线路避雷器不能在( ）过电压作用下动作。 | C
新装避雷器需查验试验合格报告并使用绝缘检测仪确认( ）完好。 | B
工频放电电压是在工频电压作用下，使避雷器发生放电的( ）电压。 | B
标准化作业指导书一般由封面、范围、引用文件、前期准备、流程图、( ）和工艺标准、验收记录、作业指导书执行情况评估和附录等组成。 | A
标准化作业指导书封面的( ）栏一般为工作负责人。 | A
作业指导书应根据检修设备的结构、检修工艺以及作业环境，将检修作业的( ）优化为最佳的检修步骤顺序。 | A
领用绝缘工具、安全用具及辅助器具时，应核对工器具的使用电压等级和( ）。 | B
当单股损伤深度达到直径的( ）时，按断股论。 | C
导线连续损伤虽在允许修补范围内，但其损伤长度已超出一个修补金具所能补修的长度，必须( ）。 | C
绝缘导线绝缘层损伤深度在绝缘厚度的( ）%及以上时，应采用绝缘自黏带修补。 | A
绝缘导线绝缘层修补中，绝缘自粘带每圈搭接1/2，厚度应大于绝缘层损伤深度，且不少于( ）层。 | A
补修管、压接管均属于( ）。 | C
以下金具为接续金具的是( ）。 | B
导线断股、损伤进行缠绕处理时，缠绕长度以超过断股或损伤点以外各( ）mm为宜。 | A
非压缩型接续金具与导线接续处两端点之间的电阻，不应大于( ）的电阻。 | A
一个档距内，单根绝缘线绝缘层的损伤修补不宜超过( ）处。 | C
剥离绝缘层、半导体层应使用专用切削工具，不得损伤导线。切口处绝缘层与线芯宜有( ）倒角。 | D
在一个档距内，分相架设的绝缘线每根只允许有一个承力接头，接头距导线固定点的距离不应小于( ）m。 | A
截面为240mm2的绝缘导线外绝缘损伤、导线断2股，应采取的修补办法为( ）。 | C
用绝缘电阻表摇测绝缘子的绝缘电阻时，应选用( ）V 的绝缘电阻表。 | D
10kV配电线路安装横担当必须加垫圈时，每端垫圈不应超过( ）个。 | B
10kV配电线路横担安装应平正，横担端部上下歪斜及左右扭斜各不应大于( ）mm。 | C
一般情况下，耐张绝缘子串与横担连接的金具称为( ）。 | B
一般情况下，耐张绝缘子串与耐张线夹连接的金具称为( ）。 | C
《架空绝缘配电线路设计技术规程》规定：悬式绝缘子机械强度的使用安全系数，不应小于( ）。 | A
DL/T757-2009《耐张线夹》规定：利用U型螺丝的垂直压力，引起压块与线夹的线槽对导线产生的摩擦力来固定导线的耐张线夹，称为( ）耐张线夹。 | C
DL/T757-2009《耐张线夹》规定：耐张线夹的载流量不应小于被安装导线的载流量的( ）%。 | C
《电气装置安装工程35kV及以下架空线路施工及验收规范》规定：绝缘子裙边与带电部位的间隙不应小于( ）mm。 | B
梢径为190mm的12m锥形水泥杆，其重心与杆根的距离为约( ）m。 | B
《安规》规定：居民区和交通道路附近立、撤杆，应设警戒范围或警告标志，并( ）。 | A
10kV跌落式熔断器的水平相间距离不应小于( ）mm。 | B
跌落式熔断器熔丝管轴线与地面的垂线夹角应为( ）。 | B
跌落式熔断器应安装在距地面垂直距离不小于( ）m的横担上。 | B
人体不同部位同时接触有电位差的带电体会产生( ）危害。 | A
《10kV带电作业用绝缘斗臂车》中要求，绝缘斗臂车处于最大平台高度时作业半径不小于（）m。 | B
《10kV带电作业用绝缘斗臂车》中要求，斗臂车承载2人的工作斗长度应不小于（）m，额定载荷应不小于（ ）kg。 | A
《10kV带电作业用绝缘斗臂车》中要求，斗臂车应配有专用的车体接地装置，接地装置包括长度不小于（ ）m，截面积不小于（）mm²的带透明护套的多股软铜接地线。 | D
《10kV旁路作业设备技术条件》中要求，在弯曲半径为（ ）倍电缆外径重复进行弯曲试验1000次以上，其电气性能和机械性能均保持完好无损。 | B
《带电作业用便携式核相仪》中说明，核相仪为探测和指示在相同额定电压和（ ）下，两个已带电部位之间正确相位关系的便携式装置。 | B
《绝缘电阻表（兆欧表）检定规程》中规定，绝缘电阻表使用前应进行外观检查，从外表看，零部件完整，无松动，无裂缝，无明显残缺或污损。当（）仪表时，内部无撞击声。 | C
《带电作业用导线软质遮蔽罩》中要求，禁止遮蔽罩与油、酸、碱或其他有害物质接触，并距离热源1m以上。贮存环境温度宜为（）之间。 | B
《带电作业用导线软质遮蔽罩》中要求，遮蔽罩一般使用于环境温度介于（）的区域。 | C
《带电作业用导线软质遮蔽罩》中要求，可以对潮湿的遮蔽罩应进行干燥处理，但干燥处理的温度不能超过（）。 | C
《带电作业用绝缘绳索》中要求，绝缘绳索应放在满足DL／T 974规定的带电作业工具房内，绝缘绳索应放在干燥、通风、避免阳光直晒、无腐蚀及有害物质的位置，并与热源保持（）m以上的距离。 | D
《带电作业用铝合金紧线卡线器》中要求，紧线卡线器对导线的挤压试验，加载前测量被试导线的平均直径，然后加载至最大动负荷，持续1min后卸载，间隔1min后再加载至最大动负荷，持续1min，反复三次，卸载后测量被夹持部分导线的平均值。其值应不小于原直径的（），且导线表面无明显压痕。 | A
《带电作业工具基本技术要求与设计导则》中要求，在高原地区使用的斗臂车，海拔每增加1000m，整体绝缘水平应相应增加（） | B
《DLT 975-2005 带电作业用防机械刺穿手套》中要求，每次使用前应将袖套（），对内外进行外观检查。 | C
《配电线路带电作业技术导则》中要求，绝缘斗臂车在使用前应检查其表面状况，若表面存在明显脏污，可采用清洁毛巾或棉纱擦拭，清洁完毕后应在正常工作环境下置放（）以上。 | C
《配电线路带电作业技术导则》中要求，在接近带电体的过程中，应从下方依次验电，对人体可能触及范围内的（ ）、金属紧固件、横担、金属支承件、带电导体亦应验电，应确认无漏电现象。 | A
《Q GDW 1812-2013 10kV旁路电缆连接器使用导则》中要求，旁路电缆连接器安装以后，在与环网柜（分支箱）连接前，应使用2500V或5000V的绝缘电阻测试仪测量绝缘电阻，绝缘电阻值应不小于（ ）。 | B
《Q GDW 1812-2013 10kV旁路电缆连接器使用导则》中要求，雨雪天气严禁组装旁路作业设备；组装完成的连接器允许在降雨（雪）条件下运行，但应确保旁路设备连接部位有可靠的（ ）措施。 | C
《Q GDW 1812-2013 10kV旁路电缆连接器使用导则》中要求，架空线路旁路作业，旁路柔性电缆屏蔽层一般应在两终端附近通过（ ）可靠接地。 | D
《带电作业用绝缘鞋(靴)通用技术条件》中要求，绝缘鞋（靴）应存放在干燥、通风、避光的环境下，温度为（ ），存放时离开地面和墙壁（ ）以上，离开发热源1m以上。 | B
《带电作业用绝缘鞋(靴)通用技术条件》中要求，绝缘鞋（靴）使用中鞋（靴）变湿或清洗之后要进行干燥，干燥温度不应超过（ ）。 | A
《带电作业用绝缘鞋(靴)通用技术条件》中要求，无论储存或使用中的绝缘鞋（靴），若电气试验周期已超过（ ），应进行试验检测，未经检测不可直接使用。 | B
《带电作业用绝缘袖套》中要求，袖套不得与油、酸、碱或其他有害物质接触，并应离热源（ ）以上。贮存环境温度宜为（ ）。 | D
《带电作业用绝缘毯》中要求，禁止绝缘毯与油、酸、碱或其他有害物质接触，并距离热源（ ）以上。贮存环境温度宜为（ ）。 | D
《10kV带电作业用绝缘服装》中要求，绝缘服每次使用前都要对每件绝缘服装的（ ）进行外观检查。如果发现绝缘服装存在可能影响安全性能的缺陷，应禁止使用，并应对该绝缘服装进行试验。 | C
《GB 2811-2019 头部防护 安全帽》中要求，按照GB/T 2816-2006中4.3规定的方法，经高温、低温、浸水、紫外线照射预处理后做冲击测试，传递到头模上的力不超过（ ）N，帽壳不得有碎片脱落。 | C
《带电作业用绝缘手套》中要求，绝缘手套拉伸永久变形不应超过（ ），平均抗机械刺穿强度应不小于（ ）N/mm。 | B
《带电作业用绝缘手套》中要求，禁止绝缘手套与油、酸、碱或其他有害物质接触，并距离热源（ ）以上。贮存环境温度宜为（ ）。 | D
《10kV旁路作业设备技术条件》中要求，旁路负荷开关额定开断负荷电流为（ ）A，额定开断负荷电流的次数不小于（ ）次。 | C
《10kV旁路作业设备技术条件》中要求，旁路负荷开关无论采用何种方式合闸，合闸以后必须（ ），严禁出现在不经操作和不加任何措施情况下出现分闸的可能。 | B
《10kV旁路作业设备技术条件》中要求，旁路连接器接头的机械寿命为大于（ ）次循环（对接与分离为一个循环）。 | C
《配电线路带电作业技术导则》中要求，到达现场后，在作业前应检查确认在运输、装卸过程中工器具有无螺帽松动，绝缘遮蔽用具、防护用具有无破损，并对绝缘操作工具进行（ ）。 | D
《配电线路带电作业技术导则》中要求，带电接引线时未接通相的导线及带电断引线时已断开相的导线将因（ ）而带电。为防止电击，应采取措施后才能触及。 | A
《配电线路带电作业技术导则》中要求，带负荷加装分段开关或负荷刀闸时，在切断导线并做好终端头之前，应装设防导线松脱的保险绳，保险绳应具有良好的（ ）和足够的（ ）。 | B
《10kV配网不停电作业规范》中要求，旁路负荷开关及旁路电缆检测绝缘电阻及断开旁路高压引下电缆后应（ ）。 | A
《10kV配网不停电作业规范》中要求，涉及带电与停电作业相配合时，应设立（ ），用以保证两个班组之间正确安全的工作。 | B
《10kV配网不停电作业规范》中要求，当斗臂车绝缘斗在有电区域转移时，应缓慢移动，动作要平稳，严禁使用（ ）。 | C
《GB T 2314-2008 电力金具通用技术条件》对耐张线夹、接续金具、接触金具要求：导线接续处两端点之间的电阻，压缩型金具应（ ）同样长度导线的电阻。 | D
《带电作业用绝缘斗臂车使用导则》中规定：绝缘斗臂车操作人应服从（ ）的指挥，作业时应注意周围环境及操作速度。 | B
《带电作业用绝缘斗臂车使用导则》中规定绝缘斗臂车的定期检查应（）进行外观检查和功能检查。 | A
《带电作业用绝缘工具试验导则》中规定：对l0kV电压等级的绝缘工具，不进行（ ）试验。 | B
绝缘紧线器的电气试验周期为（）个月。 | C
按GB/T 6587.7的规定，在标准大气压下，配电带电作业工具库房车的工作电源输入端对接地点应能承受1500V，历时（）min的工频电压，无击穿和飞弧现象。 | A
依据《GB/T 18037-2008 带电作业工具基本技术要求与设计导则》，6-10kV等级的单间隙相间安全距离为（）cm。 | C
人身绝缘保险绳为一根绳径不小于（）mm两端经压股插花编成羊眼圈的绝缘编织绳或纹织绳。 | D
绝缘工作平台内衬的型式试验应进行施加50kV试验电压、持续时间（）min壁厚绝缘工频耐压试验。 | C
杆上电工到达作业位置，作业前应得到的（）许可。 | B
防潮性绝缘绳索持续高湿度下工频泄露电流应小于（）μA。 | A
依据《GBT 13034-2008 带电作业用绝缘滑车》，带电作业用绝缘滑车整体技术要求中，侧板开口在（）范围内无卡阻现象。 | D
10kV旁路柔性电缆的绝缘为耐热交联聚乙烯绝缘体或合成橡胶绝缘体，额定电流下最大温升不大于（）。 | C
带电作业用绝缘硬梯的型式试验每（）年需进行一次。 | D
10kV带电作业用绝缘服的沿面工频耐受电压为（ ）kV，电压持续时间为1min。 | D
在作业范围窄小，电气设备布置密集处，为保证作业人员对相邻带电体或接地体的有效隔离，在适当位置还应装设（ ）等限制作业人员的活动范围。 | B
折叠臂式斗臂车代号为（）。 | B
泄漏电流测试仪电源输入端与外壳之间施加50赫兹、有效值（ ）kV的试验电压，历时（）min，不应有异常声响，电流不应突然增加，也不应出现费呼呼或者击穿现象。 | A
对于在电源输入端使用了电源滤波器的泄漏电流测试仪，宜使用（）kV的直流电压进行试验。 | D
依据《GBT 34577-2017 配电线路旁路作业技术导则》，旁路柔性电缆的额定电流为（）。 | C
旁路柔性电缆电动力水平：按照组装以后的条件，在短路电流的作用下，不使机械部分的构件损坏与变形，电动力的考核水平达到短路电流的峰值为（）、时间200ms。 | A
常用配网不停电作业项目按照作业难易程度，可分为()类。 | A
杆上电工使用（）对绝缘子、横担进行验电，确认无漏电现象。 | A
杆上电工拆除异物时，需站在（），需采取措施防止异物落下伤人等。 | A
伸缩臂式斗臂车代号为（）。 | A
保护金具应能承受威风振动作用而不引起（）。 | A
绝缘斗臂车在坚固的水平面上，支腿外伸，平台承载额定负荷，伸展机构伸展到整车稳定性最不利状态时紧急制动（）。 | A
船式悬垂线夹，其船体线槽的曲率半径不应小于导线、地线直径的（）。 | A
混合臂式斗臂车代号为（）。 | C
修补管应考虑对导线最外层断股数不多于（）的情况下进行修补。 | A
绝缘斗臂车库的存放面积应不小于车体的（）倍。 | B
绝缘绳索、软体的存放设施可采用垂直吊挂的构架。绝缘绳挂钩的间距宜为20cm-25cm,绳索下端距离地面不小于（）。 | A
起重时，在起重机械的滚筒上至少应绕有（）圈钢丝绳，拖尾钢丝绳应随时拉紧，并应由有经验的人负责。 | A
绝缘杆作业法现场操作前应对安全用具、绝缘工具进行检查，对绝缘工具应使用绝缘测试仪进行分段绝缘检测，绝缘电阻值不低于（）。 | C
采用绝缘手套作业法进行带电更换直线杆绝缘子及横担作业过程中，斗内电工应互相配合，在电杆高出横担约（ ）的位置安装绝缘横担。 | B
20kV电压等级下，绝缘承力工具、绝缘绳索的最小有效绝缘长度应不小于（）m。 | B
带电接引线时未接通相的导线、带电断引线时已断开相的导线，应在采取（）措施后方可触及。 | C
10kV带电断、接空载线路时，若使用消弧绳，其断、接的空载线路的长度应小于（）km。 | C
带电断、接空载线路时，作业人员应戴护目镜，并采取消弧措施，作业人员与断开点应保持（）m以上的距离。 | B
带电断、接架空线路与空载电缆线路的连接引线应采取消弧措施，10kV 空载电缆长度不宜大于（）km。 | B
带电断、接架空线路与空载电缆线路的连接引线应采取消弧措施，当空载电缆电容电流大于（）A 时，应使用消弧开关进行操作。 | A
采用旁路作业方式进行电缆线路不停电作业时，旁路电缆两侧的环网柜等设备均应带断路器（开关），并预留备用间隔。负荷电流应（）旁路系统额定电流。 | C
电缆旁路作业，旁路电缆屏蔽层应在两终端处引出并可靠接地，接地线的截面积不宜小于（）mm2。 | B
10kV绝缘斗臂车的金属部分在仰起、回转运动中，与带电体间的安全距离不得小于（）。 | C
采用绝缘手套法带电更换直线杆绝缘子，斗内电工操作绝缘小吊臂起吊导线脱离绝缘子，提升高度应不小于（），搭接导线遮蔽罩。 | C
采用绝缘手套法带电更换直线杆绝缘子，斗内电工将导线遮蔽罩旋转，使开口朝（），将绝缘绳套套在导线遮蔽罩上，使用绝缘小吊勾勾住绝缘绳套，并确认可靠。 | A
旁路作业检修电缆线路工作中，使用绝缘测试仪对组建好的旁路回路进行绝缘性能检测，绝缘电阻应不小于（）MΩ。 | B
旁路作业检修电缆线路工作中，旁路回路投入运行后，应每隔（）检测一次回路的负载电流监视其运行情况。 | B
用于旁路柔性电缆跨越道路的电缆架空跨越支架，高度应不小于（）。 | C
尚未开展第三、第四类配网不停电作业项目的单位应在连续从事第一、第二类作业项目满（）年人员中择优选择作业人员，经国网公司级实训基地专项培训并考核合格后，方可开展。 | B
基层单位应按有关规定和要求，认真开展岗位培训工作，每月应不少于（）个学时。 | C
不停电作业人员脱离本工作岗位（）个月以上者，应重新学习《国家电网公司电力安全工作规程（配电部分）》和带电作业有关规定，并经考试合格后，方能恢复工作。 | C
不停电作业人员脱离本工作岗位（）年以上者，收回其带电作业资质证书，需返回带电作业岗位者，应重新取证。 | A
不停电作业项目需要不同班组协同作业时，应设（）。 | B
不停电作业人员资质申请、复核和专项作业培训按照分级分类方式由国网公司级和省公司级配网不停电作业实训基地分别负责。省公司级基地负责（）项目的培训及考核发证。 | A
斗臂车处于最大平台高度时作业半径应不小于（）m。 | C
绝缘高架装置应具有360°连续回转作业能力，回转时工作斗外缘的线速度应不大于（）m/s。 | C
斗臂车各机构应保证工作斗起升、下降时动作平稳、准确，起升、下降速度应不大于（）m/s。 | B
具有吊臂的斗臂车其最大起吊重量应不小于（）kg。 | D
绝缘斗臂车伸缩臂的内悬臂完全伸出前（）m处应有明显的指示标志。 | B
斗臂车应配有专用的车体接地装置，接地装置标有规定的符号或图形；接地装置包括长度不小于（）m，截面积不小于25mm²的带透明护套的多股软铜接地线。 | B
绝缘斗臂车工作的环境温度为（）。 | B
绝缘斗臂车工作斗高度应不小于0.9m，宽度应不小于0.5m，承载1人的工作斗长度应不小于0.5m，额定载荷应不小于（）kg。 | B
绝缘斗臂车工作斗高度应不小于0.9m，宽度应不小于0.5m，承载2人的工作斗长度应不小于1m，额定载荷应不小于（）kg。 | C
绝缘斗臂车绝缘臂应有有效绝缘长度标识，有效绝缘长度不小于（）m。 | B
绝缘斗臂车额定载荷试验，将斗臂车置于工作状态，工作斗承载额定载荷，提升至最大平台高度，停置（）min，测量平台下沉量。 | B
绝缘斗臂车绝缘内斗预防性试验中，层向耐压试验应对绝缘内斗施加（）kV电压1min。 | B
绝缘斗臂车绝缘臂预防性试验中，工频耐压试验应对绝缘臂施加（）kV电压1min。 | B
绝缘斗臂车整车预防性试验中，工频耐压试验应施加（）kV电压1min。 | B
有条件的或新建的库房宜增设过渡间，过渡间内应设置工具保养、整理和暂存区域。过渡间应与工具存放区隔离。若室内外温差超过（）时，工具在出入库前宜在过渡间暂存1h以上，不出现凝露时再出库或入库存放。 | B
有条件的或新建的库房宜增设过渡间，过渡间内应设置工具保养、整理和暂存区域。过渡间应与工具存放区隔离。若室内外温差超过10℃时，工具在出入库前宜在过渡间暂存（）以上，不出现凝露时再出库或入库存放。 | B
旁路柔性电缆的导电芯一般由多股软铜线构成，其截面积不小于（）mm²。 | D
旁路柔性电缆的绝缘层一般由乙丙橡胶、热可塑性合成橡胶、耐热弹性交联聚乙烯等材料制成，其厚度不宜小于（）mm。 | B
旁路柔性电缆的屏蔽成一般由镀锌铜丝及纤维混编制成，其截面积不宜小于（）mm²。 | C
旁路柔性电缆的外护套一般由耐候橡胶制成，其厚度不宜小于（）mm。 | B
旁路电缆的可弯曲半径不得大于（）倍的电缆外径。 | C
旁路柔性电缆可重复多次敷设、回收使用，在弯曲半径为8倍电缆外径重复进行弯曲试验（）次，其电气性能和机械性能军均保持完好。 | C
正常运行时，旁路柔性电缆绝缘体的允许温度不小于（）。 | C
短路时，旁路柔性电缆的允许温度不小于（）。 | C
旁路电缆地面保护盖板，在总重为5t的小型汽车通过（）次后，旁路电缆应无任何变形、损伤，盖板应无明显变形。 | B
旁路变压器与柱上变压器变比应符合下列要求：当柱上变压器负载率大于（）时，旁路变压器与柱上变压器变比应一致。 | B
旁路变压器与柱上变压器变比应符合下列要求：当柱上变压器负载率不大于50%时，旁路变压器与柱上变压器变比差异不应超过5%，即低压输出电压差不得大于（）V。 | B
旁路变压器与柱上变压器容量应符合下列要求：当旁路变压器与柱上变压器变比存在5%及以内的差异时，旁路变压器的容量应（）柱上变压器额定负荷容量。 | C
旁路开关应安装于杆上距地面（）m且距离杆上带电设备（）m以外的区间内。安装时可根据电杆高度、安全要求和现场条件确定。 | A
在电杆高度区间许可的条件下，旁路电缆的最低点应高于地面（）m。不能满足时，则应采取其他措施或申请相应的交通管制，限制通行高度。 | C
旁路作业工作中牵引高压旁路电缆的长度不得超过（）m，否则应分段架设、牵引。 | C
绝缘斗臂车在使用前应检查其表面状况，若绝缘臂、斗表面存在明显脏污，可采用清洁毛巾或棉纱擦拭，清洁完毕后应在正常工作环境下置放（）min 以上。 | B
绝缘斗臂车动载试验，将斗臂车置于工作状态，工作斗承载（）倍额定载荷，以稳定的标称速度起升到最大作业半径，左右各回转360°。 | C
绝缘斗臂车静载试验，将斗臂车置于工作状态，工作斗承载（）倍额定载荷，操作整车处于最大作业半径状态下，停置15min，测量平台下沉量，观察有无异常现象。 | D
带电作业用工器具库房应设有温度超限报警、烟雾报警、室外报警器等报警设施。当库房温度超过（）时温度超限保护装置应自动切断加热电源并启动室外报警器。 | B
带电作业用绝缘斗臂车宜停放在安全、防潮、通风和具有消防设施的专用库房，并将所有门窗、抽屉等活动部件处于稳固关闭状态。绝缘斗臂车库房温度宜为（），湿度不宜大于60%。 | A
加热设备在带电作业用工器具库房应均匀分散安装，加热设备或热风口距工器具表面距离应大于（）cm。 | B
加热设备在带电作业用工器具库房应均匀分散安装，热风式烘干加热设备安装高度距地面宜为（）。 | B
为保证温度测量的可靠性，带电作业用工器具库房的每个房间内应安装（）个及以上温度传感器。 | B
绝缘绳索、软梯的存放设施可采用垂直吊挂的构架。绝缘绳索挂钩间距宜为20cm~25cm，绳索下端距地面不宜小于（）cm。 | C
车载高压开关机械性能应满足要求：开关的机械寿命应不小于（）次。 | D
车载高压开关机械性能应满足要求：开关的开断时间应小于（）ms。 | B
车载高压开关机械性能应满足要求：开关的三相分断差异应小于（）ms。 | C
车载高压开关机械性能应满足要求：开关如果采用SF6绝缘，SF6气体年泄漏率应小于（）。 | B
旁路设备与待检修设备、检修后设备并联运行后，应根据旁路设备及待检修设备、检修后设备的参数，核查旁路设备分流情况是否正常。一般情况下，旁路电缆分流约占总电流的（）。 | A
绝缘斗臂车整车交流泄漏电流试验中，泄漏电流应小于（）μA。 | C
绝缘钩型滑车应能通过交流（）kV、1min耐压试验。其他型号绝缘滑车均应能通过交流25kV、1min耐压试验。试验以无击穿、无过热为合格。 | B
在海拔3000米及以下地区开展10kV配网不停电作业，移动导线时，与被跨物间交叉、平行的最小安全距离为（）m。 | B
在海拔3000米以上、4500米及以下地区开展10kV配网不停电作业，移动导线时，与被跨物间交叉、平行的最小安全距离为（）m。 | D
开发不停电作业新项目（含研制、试用的新工器具、新工艺）应按先论 证、再试点、 后推广的原则，由各基层单位提出，（ ）认定。 | C
不停电作业处理紧急缺陷或事故抢修，若超出本单位已开展的不停电作 业同类项目范围，应根据现场实际情况制定并落实可靠的（ ），经本单位分管领导（总工程师）批准后方可进行。 | A
不停电作业项目在实施前应进行现场勘察，确认是否具备作业条件，并审定作业方法、（ ）和人员、工器具及车辆配置。 | C
新开展的不停电作业项目应经（ ）批准。 | A
自行研制的不停电作业工器具，应经具有资质的单位进行相应的（ ）、 机械试验，合格后方可使用。 | C
斗上双人带电作业，（ ）同时在不同相或不同电位作业。 | A
带电断开架空线路与空载电缆线路的连接引线之前，应检查电缆所连接 的（ ），确认电缆空载。 | B
带电短接设备时，短接开关设备的绝缘分流线截面积和两端线夹的载流容量，应满足（ ）的要求。 | C
绝缘杆作业法断接引线登杆作业前，作业人员应对脚扣、登高板和安全带进行检查，登杆前应对脚扣、登高板和安全带进行( )试验。 | B
使用中的绝缘杆应定期进行（）试验。 | B
绝缘杆作业法更换直线绝缘子，应准备( )和绝缘毯、绝缘档板等绝缘遮蔽用具 | A
绝缘杆作业法带电接引流线时，杆上电工用绝缘锁杆锁住上引线另一端后提升上引线，将其固定在距离横担（ ）米主导线上。 | B
绝缘杆作业法带电接引流线时，工作负责人检查确认（ ）侧变压器、电压互感器确已退出，熔断器确已断开，熔管已取下，待接引流线确已空载，检查作业装置和现场环境符合带电作业条件。 | A
梯子的组成单元，至少应包含（）横档。 | C
电极间隙是指从高压电极至接地电极之间的（）路径。 | A
带电作业工具、装置和设备的直流耐压试验一般持续时间为（ ）min。 | C
工作负责人（或安全监护人）应具有（）以上的配电带电作业实际工作经验，熟悉设备状况，具有一定组织能力和事故处理能力，经专门培训，考试合格并具有上岗证，经本单位总工程师或主管生产领导批准后，负责现场的安全监护。 | C
在同一绝缘遮蔽组合中，各个遮蔽罩之间相互连接的端部必须是（）。 | D
在现场工作前，测量高压配电线路带电作业绝缘工器具的表面绝缘电阻时，应使用（）绝缘电阻表。 | C
绝缘杆作业法断引流线作业，作业风险分级属于（）类。 | C
在以电缆为主的10kV城市配电网络中的架空线路上进行绝缘杆间接作业法时，线路重合闸（）。 | A
带电作业绝缘工具的有效绝缘长度是指（）。 | D
使用绝缘杆的电压等级必须（ ）被操作设备的电压等级。 | A
地电位工作人员在工作过程中可能会有刺痛感的原因是（ ）的作用。 | C
地电位作业法更换10kV直线杆塔绝缘子串，应（ ）。 | C
地电位作业人员（ ）直接向中间电位作业人员传递工器具。 | B
《10kV不停电作业管理规范》规定待接引流线如为绝缘线，剥皮长度应比接续线夹长（）且端头应有防止松散的措施。 | B
旁路柔性电缆要求在弯曲为8倍电缆外径重复弯曲试验（）次以上，其电气性能和机械性能均保持完好无损。 | C
旁路负荷开关要求的防护等级为（）。 | D
旁路作业中,作业人员搭接旁路高压引下电缆前确认（）。 | B
旁路作业中工作中牵引高压旁路电缆的长度不得超过（）。 | C
检测旁路回路整体绝缘电阻、放电时应戴（）。 | B
发电车并网作业时斗内电工在架空线路挂接柔性电缆前， 应检查发电车侧柔性电缆连接牢靠， 发电车所有开关均处于（）位置。 | D
移动箱变车作业前应进行（）合格。 | D
采用移动箱变车更换柱上变压器项目中，确认旁路系统搭建合格后，下一步（）。 | B
采用移动箱变车更换柱上变压器项目中，车载高压开关的开断时间应小于（）ms。 | B
连接旁路作业设备前， 应对（）进行清洁和润滑。 | B
从架空线路临时取电给环网箱供电，旁路电缆绝缘电阻检测完毕后， 应使用（）进行充分放电。 | A
旁路电缆终端与环网柜（分支箱）连接前应进行（）。 | A
（）应掌握接入高压配电网的分布式电源并网点开断设备的状态。 | D
旁路作业检修电缆线路，环网箱操作人员进行倒闸操作，将待检修电缆线路运行改检修第一步操作为（）。 | B
短时停电检修电缆线路（两端环网箱不具备备用间隔开关），用户需要停电（）次。 | C
具备同期功能的中压发电车给环网箱供电（有备用间隔）检修作业，用户需短时停电（）次。 | B
待检修环网箱负荷电流不应超过200A。旁路回路投入运行后，应每隔（ ）检测一次回路的负载电流监视其运行情况 | B
10kV中压发电车给架空线路供电，斗内电工在架空线路挂接柔性电缆前，应检查发电车侧柔性电缆连接牢靠，发电车所有开关均处于（ ）位置。 | B
绝缘手套法带电更换拉线，施工人员配合人员站在（ ）上，试用紧线器收紧拉线，并进行新拉线UT型线夹的制作。 | D
绝缘手套法带电断耐张杆引线，如断开的引流线不需恢复，可在电源侧耐张线夹外（ ）处剪断。 | D
绝缘手套法带电更换直线杆绝缘子及横担，斗内电工互相配合，在电杆高出横担约（ ）的位置安装绝缘横担。 | C
绝缘手套法带电断熔断器上引线工作，在A三相熔断器绝缘遮蔽时的遮蔽顺序为（ ）。 | A
绝缘手套法带电接耐张杆引线，待接引流线如为绝缘线，剥皮长度应比接续线夹长（ ），且端头应有防止松散的措施。 | A
绝缘手套法带电更换直线杆绝缘子，在接触带电导线和换相工作前应得到（ ）的许可。 | C
绝缘手套法带电更换柱上开关，应检查测试新开关设备的（ ）性能良好，符合作业要求。 | C
绝缘手套法带电更换耐张杆绝缘子串及横担，绝缘横担装设与原横担下方大于（ ）处。 | B
绝缘手套法带电更换耐张杆绝缘子串，安装绝缘紧线器后，在（ ）加装后备保护绳。 | A
绝缘手套法带电断空载电缆线路与架空线路连接引线，在消弧开关和电缆终端间安装绝缘引流线，应先接（ ）端。 | C
绝缘手套法带电断空载电缆线路与架空线路连接引线，使用消弧开关前应确认消弧开关在（ ）位置。 | A
绝缘手套法带负荷更换导线非承力线夹，分流回路连接良好后，绝缘引流线分流的负荷电流应不小于原线路负荷电流的（ ） | B
绝缘手套法带电更换耐张杆绝缘子串及横担,两辆绝缘斗臂车相互配合时，斗内电工紧线、松线应同步进行，防止横担（ ）。 | A
YJY－26/35-1×400表示为(____)电力电缆。 | C
YJQ03-1×800表示为(____)电力电缆。 | B
ZQFD22-26/35-3×150表示(____)电力电缆。 | D
安全距离包括(____)和最小组合间隙。 | ABCD
带电作业安全距离不足的补救措施有(____)。 | AB
安全距离是由(____)等因素决定的。 | ABC
(____)对有触电危险、检修复杂容易发生事故的工作，应增设专责监护人，并确定其监护的人员和工作范围。 | AD
大风天气巡线，为保证人员安全，巡视人员(____)。 | AC
带电作业风力不大于5级是指(____)。 | ABC
带电作业工具使用前应确认(____)。 | ABC
带电作业工具应做到(____)的管理要求。 | ABCD
带电作业工器具在运输中的注意事项有(____)。 | AC
登杆塔前，作业人员应做好(____)等工作。 | ABCD
对(____)的数条配电线路上的带电作业，可使用一张配电带电作业工作票。 | ABCD
对无法直接验电的设备，应间接验电，即通过设备的(____)等信号的变化来判断。 | ABCD
杆塔上作业，作业人员应禁止(____)。 | ABCD
高处作业时，梯子的支柱应能承受(____)的总重量。 | ABD
高空作业应在良好的天气下进行，如遇(____)等恶劣天气下，应停止露天高处作业。 | ABCD
高压触电可采用(____)方法，使触电者脱离电源。 | ABC
高压验电前，验电器应先在(____)上试验，确认验电器良好。 | AB
根据《安规（配电部分）》，为保证作业安全，带电作业遮蔽用具应定期进行预防性试验，要求是(____)。 | AD
工作地点，应停电的线路和设备中，包含危及线路停电作业安全，且不能采取相应安全措施的(____)线路。 | ABC
工作间断，若工作班离开工作地点，应采取措施或派人看守，不让人、畜接近(____)等。 | ABCD
工作票、故障紧急抢修单采用手工方式填写时，应用(____)钢（水）笔或圆珠笔逐项填写。 | AB
故障巡视的作用和目的是(____)。 | ACD
紧线前，作业人员应检查(____)，确保作业安全。 | ABCD
根据《安规（配电部分）》，需要使用《配电带电作业工作票》的工作包括(____)。 | ABCD
配电带电作业工作票中，(____)不得为同一人。 | ABC
配电线路带电作业，应采取(____)的技术措施保证作业安全。 | ABCD
使用临时拉线时，应注意(____)的安全要求。 | ACD
现场工作人员都应学会紧急救护法，会正确解脱电源，会(____)。 | ABCD
绝缘材料吸收水分后(____)。 | ABC
使用树脂绝缘毯时应注意(____)。 | BCD
对10kV配电线路带电作业工具的要求有(____)。 | BCD
10kV带电作业用绝缘杆的耐压试验标准为(____)。 | AB
10kV带电作业用绝缘杆的试验包括(____)试验。 | ABC
带电作业工具试验，试验记录人员应详细记录(____)，整理好试验报告。 | ACD
10kV带电作业绝缘工具最小有效绝缘长度说法正确的有(____)。 | BC
绝缘操作杆的机械试验项目包括(____)。 | ABC
10kV架空线路带电作业按作业人员采用的绝缘工具来划分，作业方式有(____)作业法。 | AC
带电作业工器具库房温湿度监控系统应具备(____)等功能。 | ABCD
带电作业绝缘工器具日常使用中，应在(____)时进行清洁和外观检查。 | ABC
带电作业用工具库房的装修材料中，宜采用(____)的材料。 | ABD
带电作业所用的绝缘遮蔽罩描述正确的是(____)。 | BCD
关于绝缘工具的维护，正确的有(____)。 | ABCD
绝缘杆根据用途和操作方法包括(____)。 | ABCD
绝缘遮蔽用具的绝缘设计中，说法正确的有(____)。 | AD
绝缘遮蔽用具禁止贮存在(____)附近。 | ABC
以下情况中会使流过带电作业绝缘工具的泄漏电流增大的是(____)。 | BCD
带电作业绝缘工具存放库房应具备(____)条件。 | ABD
绝缘绳索各股中丝线均不应有(____)等缺陷。 | ABCD
在带电作业过程中，考虑作业人员承受的电压包括(____)。 | ACD
10kV架空线路带电作业用绝缘斗臂车工作臂的形式有(____)和直臂伸缩式。 | AD
根据《安规（配电部分）》规定，绝缘斗臂车接地装置的要求有(____)。 | ABC
绝缘斗臂车使用前应在预定位置空斗试操作一次，确认(____)系统工作正常、操作灵活、制动装置可靠。 | ABCD
下列关于带电作业工作过程中斗臂车的说法正确的是(____)。 | ABC
折叠臂式的高架绝缘斗臂车绝缘臂的操作方法正确的是(____)。 | AD
绝缘手套的机械性能试验的包括(____)。 | ACD
采用绝缘手套作业法，搭接引流线可以采用的方法是(____)。 | ABD
绝缘杆作业法搭接支接线路引线作业中，应注意的工艺有(____)。 | ABCD
绝缘杆作业法断、接支接线路引线作业中，应采取(____)等。 | ABCD
绝缘杆作业法接入引流线前，应检查并确定所接分支线路(____)等。 | ABCD
绝缘杆作业法可以应用在以(____)作为人员的支撑平台（方式）进行的带电作业工作中。 | ABC
绝缘杆作业法中控制绝缘操作杆有效绝缘长度的措施有(____)。 | ABCD
配电带电作业遇到的泄漏电流，主要指沿绝缘工具表面流过的电流。泄漏电流大的主要出现在(____)等几种情况。 | BCD
用绝缘杆作业法在断支接线路引线作业前应注意(____)等。 | ABCD
10kV架空线路带电作业，安装在设备上的绝缘遮蔽用具包括(____)。 | ABCD
10kV架空线路带电作业，主线与分支线的连接金具有(____)。 | BCD
10kV架空线路带电作业时，可以充当主绝缘的是(____)。 | ABC
对绝缘服进行外观检查，绝缘服表面应无(____)为合格。 | ABC
带电断、接引流线作业，下列说法正确的是(____)。 | ABD
关于绝缘手套作业法断接引线原理描述正确的是(____)。 | BCD
进行带电断空载支线引线作业时，所需要的仪器仪表有(____)。 | ABCD
绝缘手套作业法断接引线作业前，应检查作业点后段无负荷，可以采取(____)方式确认。 | AC
绝缘手套作业法接支接线路引线时，需满足的作业条件有(____)等。 | ABCD
在断、接引线时，未接通相或已断开相的感应电压的大小与(____)有关。 | ABC
在配电线路带电作业中，流过人体的泄漏电流包括(____)。 | AB
带电作业工器具库房中(____)的存放区，温度宜控制在10℃~28℃。 | AC
带电更换避雷器作业，现场应做(____)等检查。 | ABCD
带电作业工作结束后的注意事项应包括(____)。 | ABCD
带电作业工作票签发人，应(____)。 | ABCD
带电作业中，为防止人身触电，可以做的预防控制措施有(____)。 | ABCD
带电作业中，应该要求作业人员具备以下条件(____)。 | ABCD
绝缘手套作业法更换避雷器，应对作业范围内的(____)等进行有效遮蔽。 | ABCD
带电修补导线，以下描述正确的是(____)。 | ABCD
带电修补导线中需要对作业范围内的(____)应进行有效遮蔽。 | ABCD
绝缘手套作业法带电更换直线绝缘子，在提升导线过程中，必须密切关注作业点两端(____)等情况。 | ABCD
绝缘手套作业法带电更换直线绝缘子现场勘查的重点是(____)等。 | ABC
绝缘手套作业法更换直线绝缘子，工作票签发人应注意(____)等事项。 | ABC
在带电更换针式绝缘子的作业中，可采用(____)支撑导线。 | ACD
带电更换直线杆绝缘子及横担，对导线、横担、绝缘子做绝缘遮蔽隔离措施，说法正确的是(____)。 | AD
绝缘横担、绝缘平台的绝缘部件应选用(____)等绝缘材料制作。 | ABCD
绝缘横担应能通过短时工频耐受电压试验，以(____)为合格。 | ABC
绝缘手套作业法更换直线绝缘子及横担的关键环节有(____)。 | ABCD
绝缘手套作业法更换直线绝缘子及横担工作，可能出现的危险点有(____)。 | ABCD
绝缘手套作业法更换直线绝缘子须对作业范围内的(____)进行有效遮蔽。 | ABD
带电更换瓷质耐张绝缘子作业，绝缘子安装的注意事项有(____)。 | ABCD
带电更换耐张绝缘子，紧线工具需承受(____)。 | AC
带电更换耐张绝缘子选择后备保护绳，应考虑(____)。 | ABD
带电更换耐张绝缘子作业应对作业范围内的(____)进行有效遮蔽。 | ABC
绝缘紧线工具在使用前做(____)。 | ABC
绝缘杆作业法脚扣登杆作业前，应检查(____)。 | ABCD
安装绝缘隔离时的注意事项有(____)。 | AB
参加配网带电作业的人员应(____)。 | ABD
以下关于绝缘遮蔽用具的使用要求，正确的是(____)。 | ABC
要做到带电作业时人体没有电击的危险，而且使作业人员没有不舒服的感觉，要求(____)。 | BCD
配电线路带电作业中，关于绝缘挡板叙述正确的是(____)。 | ABCD
绝缘斗臂车的作业幅度与(____)等有关。 | ABCD
绝缘斗臂车小吊载荷能力与(____)等有关。 | AB
下列(____)等工作需使用配电带电作业工作票。 | AC
绝缘工具在保管、运输时不得与(____)接触。 | ABCD
配电带电作业工作监护制度有(____)的要求。 | ACD
在带电作业过程中如遇设备突然停电，为保证安全，(____)。 | BC
在高压回路上使用钳形电流表进行测量时，作业人员应采取(____)的安全措施。 | ABCD
在配电线路和设备上的作业，保证安全的组织措施有(____)等。 | AD
用于带电作业提吊导线的工具有(____)。 | ABC
带电断、接空载线路前，应了解空载线路参数，如(____)等，以计算电容电流值，确定断引方法。 | ABCD
绝缘杆作业法带电更换直线杆绝缘子辅助绝缘包括(____)。 | AC
使用绝缘操作杆更换直线绝缘子时，应注意(____)。 | ABCD
绝缘杆作业法更换直线杆边相绝缘子，应对作业范围内的(____)进行有效遮蔽。 | ABD
绝缘杆作业法更换直线杆绝缘子及横担，工作前工作负责人检查现场(____)。 | ABC
绝缘杆作业法更换直线杆绝缘子及横担作业前，需用绝缘电阻表进行绝缘检测的工具有(____)。 | AC
绝缘杆作业法更换直线杆绝缘子及横担作业中，绝缘遮蔽的设备有(____)。 | ABCD
带电撤杆时，为防止地面作业人员受到重物打击，应注意的事项有(____)。 | ABCD
带电立、撤杆作业，防止地面电工发生接触电压和跨步电压触电的预控措施有(____)。 | ABCD
带电立、撤杆作业，起重设备操作人员应(____)。 | ABCD
带电立、撤杆作业,作业区域的围栏设置范围应考虑(____)等因素。 | ABCD
带电立杆作业,在电杆起立过程中，应注意(____)与带电导线的安全距离。 | ABC
带电立杆作业，在直线电杆起立后，以下关于固定绝缘导线的工艺要求正确的有(____)。 | ABC
为使带电立、撤杆过程中电杆与导线保持足够的距离，常采用(____)方式来控制导线的位置。 | ABD
在带电立、撤杆作业中，危险点的防范类型有(____)。 | ABCD
带负荷更换跌落式熔断器，作业所需的绝缘遮蔽用具一般有(____)和绝缘挡板。 | AB
绝缘引流线使用前应检查的内容包括(____)。 | BCD
在带负荷更换跌落式熔断器作业中，采取防止其意外跌开措施的目的是(____)。 | ABC
带电作业中短接设备的绝缘引流线应(____)。 | ABCD
带负荷更换隔离开关，在其两侧同相同步安装绝缘引流线进行短接，是为了避免(____)。 | AB
带负荷更换柱上开关，常用绝缘引流线或由(____)组成的回路进行负荷转移。 | AB
带负荷更换柱上开关，负荷转移回路串入旁路负荷开关的作用是(____)。 | ABCD
绝缘手套作业法带负荷更换柱上开关作业中，新开关在现场安装前应进行(____)和测量绝缘电阻。 | ABC
使用两辆绝缘斗臂车采用绝缘手套作业法进行直线杆改耐张杆并加装柱上开关，(____)等工作环节应同相同步进行。 | ABD
采用绝缘手套作业法进行直线杆改耐张杆并加装柱上开关，现场勘察必须明确(____)等内容。 | ABCD
采用绝缘手套作业法进行直线杆改耐张杆并加装柱上开关作业，在合上柱上开关之前应(____)。 | AB
直线杆改耐张杆并加装柱上开关后，除开关外，装置上一般还有(____)等设备。 | ABC
不停电更换柱上变压器并列运行的条件是(____)。 | ABCD
为实现任何工况下不停电更换柱上变压器，多功能移动箱变车应配置(____)等特殊装置。 | ABCD
在(____)情况下，需要对旁路柔性电缆进行整体充分放电后，才可直接接触。 | ACD
综合不停电作业法更换柱上变压器作业，关于移动箱变车的接地要求，正确的有(____)。 | ABD
综合不停电作业法更换柱上变压器作业，至少有(____)班组人员参与协同作业。 | ABC
10kV电缆不停电作业临时取电的方式有(____)。 | ABD
操作带电作业用消弧开关时，作业人员应(____)。 | ABD
从架空线路临时取电至移动箱变，在组建临时取电回路时应注意(____)。 | ABC
带电断空载电缆与架空线路连接引线工作中，(____)等环节需要测量电流。 | ABD
带电接空载电缆与架空线路连接引线的装置作业条件是(____)。 | AD
带电接空载电缆与架空线路连接引线工作中，(____)等环节需要验电。 | ABC
关于旁路柔性电缆屏蔽层接地叙述正确的是(____)。 | ABC
旁路电缆连接器使用条件是(____)。 | AC
旁路作业旁路回路分流的大小受(____)影响。 | ABCD
旁路作业中旁路回路并列操作时，(____)等因素会使旁路负荷开关处核相不成功。 | ABC
以下关于10kV带电作业用消弧开关的技术要求叙述正确的有(____)。 | CD
以下旁路电缆连接器中(____)属于可分离旁路电缆终端。 | ABC
在断、接10kV空载电缆与架空线路连接引线项目中，用钳形电流表测量电缆空载电流时的注意事项有(____)。 | ABCD
使用带电作业消弧开关带电断空载电缆与架空线路连接引线，需满足的作业条件是(____)。 | ACD
旁路作业更换10kV电缆线路项目中，旁路回路中需要接地的有(____)。 | ABC
以下旁路电缆连接器(____)属于快速插拔接头。 | AD
电杆顺线路方向荷载包括断线时所受张力及正常运行时所受到的（ ）等。 | ABC
配网架空线路的绝缘子按照材质分为（ ）绝缘子。 | ABD
上杆塔前应检查（ ）是否牢固。 | ABC
电弧的物理特性包括（ ）。 | ABCD
空气放电的特性有（ ）。 | AB
自动空气断路器的作用是当负荷电路发生（ ）等故障时，能自动切断电路。 | ABC
内部过电压包括（ ）。 | AB
测量绝缘电阻通常能够发现设备（ ）等绝缘缺陷。 | ABD
影响空气绝缘击穿电压大小的因素有（ ）。 | ABCD
绝缘材料在电场中，产生热损耗的原因有（ ）。 | ABD
标准化作业指导书要针对现场实际情况和作业方法进行危险点分析，特别关注（ ）等情况并制定相应的防范措施。 | ABC
在编写标准化作业指导书时，还要使其语言标准化，其原则是语言简练（ ）。 | ABCD
根据现场勘察结果，对危险性、复杂性和困难程度较大的作业项目，应编制（ ）措施，经本单位主管生产领导或总工程师批准后执行。 | ABC
工作负责人工作前对工作班成员进行危险点告知，交待（ ），并确认每一个工作班成员都已知晓。 | CD
现场标准化作业指导书应做到（ ）。 | ABC
在编写标准化作业指导书中，劳动组织一项明确了（ ）。 | ABC
作业指导书验收记录中应填写的内容包括（ ）。 | ABCD
绝缘线接头描述正确的是（ ）。 | ABC
修补导线工作中，（ ）的导线严禁在同一档距内连接。 | ABD
配电线路常见的直线绝缘子包括（ ）等。 | ABC
遇有严重（ ）的电杆，严禁登杆作业。 | ABCD
电击穿的特点是（ ）。 | ABD
固体介质的击穿形式主要有（ ）。 | ABC
绝缘材料的电气性能主要是指（ ）。 | AB
热击穿的具有（）等特点。 | ABCD
影响固体介质击穿电压的主要因素有（ ）。 | ABCD
影响空气放电的原因有（ ）。 | ABCD
带电作业工具有下列情况之一的，应进行型式试验（ ）。 | BCD
以下关于绝缘斗臂车工作斗的说法中正确的是（ ）。 | ABCD
绝缘斗臂车绝缘外斗的预防性试验包括（ ）。 | BC
以下属于不停电作业统计内容的有（ ）。 | ABCD
不停电作业多供电量与下列哪些因素相关（ ）。 | ABCD
以下气象条件中，可以正常开展带电作业工作的有（ ）。 | BD
连接旁路作业设备前，应对各接口进行清洁和润滑，可以使用（ ）。 | AB
以下工具中在常规绝缘手套法带电组立直线电杆工作中可能用到的有（ ）。 | ABC
以下属于旁路作业设备使用环境条件的有（ ）。 | ABCD
以下关于旁路负荷开关基本参数的描述正确的有（ ）。 | ABD
旁路柔性电缆的热稳定电流水平要求有（ ）。 | ABCD
旁路柔性电缆应为单芯电缆，结构上包括（ ）。 | ABCD
下列绝缘毯上下表面缺陷中，哪些是可以接受的不规则缺陷（ ）。 | ABC
下列关于消弧开关操动机构的说法正确的是（ ）。 | BCD
下列关于消弧开关机械试验的说法正确的是（ ）。 | ACD
消弧开关使用前应进行哪些操作（ ）。 | BCD
以下工器具在作业前需要进行绝缘电阻检测的有（ ）。 | CD
登杆绝缘杆作业法带电断引流线作业中，作业人员需要穿戴的绝缘防护用具有（ ）。 | ABCD
在裸导线上使用绝缘杆作业法接引流线可采用下列哪些方法（ ）。 | ABD
以下作业项目中需要用到钳形电流表的有（ ）。 | BCD
绝缘平台按结构功能可分为（ ）。 | ABD
带电作业工具定期检测的检查周期一般应考虑的因素有（ ）。 | ABC
10kV使用的绝缘绳需要做以下哪些预防性试验（ ）。 | BD
绝缘横担需要做以下哪些预防性试验（ ）。 | ACD
10kV绝缘斗臂车需要做以下哪些预防性试验（ ）。 | ABC
下面需要停用重合闸的作业项目有（）。 | AD
带电作业（）应由具有带电作业资格和实践经验的人员担任。 | ACD
带电作业有下列情况之一者，应停用重合闸，并不得强送电（） | AD
带电接入架空线路与空载电缆线路的连接引线之前，应确认（）。 | ABCD
旁路电缆终端与环网柜（分支箱）连接前应进行外观检查，绝缘部件表面应（）。 | ACD
旁路作业检修电缆线路工作中，连接旁路作业设备前应对各接口进行清洁和润滑，确认绝缘表面无（） | ABCD
组装完毕并投入运行的旁路作业装备可以在（）天气运行，但应做好防护。 | BC
作业现场和旁路电缆施放走廊，应根据道路情况设置（），防止外人进入工作区域；如在车辆繁忙地段还应与交通管理部门取得联系，以取得配合。 | ABD
各省公司应将配网不停电作业发展规划纳入运检专业规划统一管理。规划内容应包括（） | ABD
斗臂车主绝缘臂应安装在最接近工作斗的臂上，绝缘臂的表面应（）。 | ABD
常用的绝缘斗臂车车臂架型式，包括（）。 | ABC
绝缘斗臂车工作斗类型，包括（）。 | ACD
有下列情形之一的绝缘斗臂车产品应进行型式试验（）。 | ABC
（）应组织有经验的人员到现场查勘。根据查勘结果做出能否进行旁路作业的判断，并确定作业方式和所需工具以及应采取的措施。 | AC
在配电线路旁路作业中，工作票签发人不得同时兼任该项工作的（）。 | BC
配电线路旁路作业应注意的安全事项有：（）。 | AD
绝缘斗臂车的金属部分在仰起、回转运动中，与带电体间的安全距离不得小于（）(10kV)或（）(20kV)。工作中车体应使用不小于16mm²的软铜线良好接地。 | BC
进入作业现场应将使用的带电作业工具放置在（）上，以防脏污和受潮。 | AD
带电作业用工具库房内应装设干燥加热设备，宜采用（）。 | AC
对绝缘手套进行外观及尺寸检查时，绝缘手套应具有良好的电气性能、较高的机械性能和柔软良好的服用性能，内外表面均应完好无损，（）。 | ABCD
连接旁路作业设备前，应对各接口进行清洁和润滑：用不起毛的清洁纸或清洁布、无水酒精或其他电缆清洁剂清洁；确认绝缘表面无（）。 | ABCD
开展配电线路带电作业前，应勘察配电线路（），并根据勘察结果确定作业方法、所需工具以及应采取的措施。 | ABCD
配电线路带电作业工作票签发人应（）。 | ABCD
配电线路带电作业前应根据作业项目和作业场所的需要，配足（）等，并检查是否完好，工器具应分别装入工具袋中带往现场。 | ABCD
旁路柔性电缆的绝缘层一般由（）等材料制成，其厚度不宜小于5.0mm。 | ABD
旁路开关安装之前，应检查的项目包括：（）。 | ABCD
在配电线路带电作业中，当采用绝缘杆法作业时，流过人体的电流包括（ ）。 | AB
下列几种常见电场中，属于不均匀电场的为（ ）。 | BCD
带电作业工具所用的绝缘材料应为（ ）的材料。 | ABD
在带电作业中，电对人体的危害主要有（ ）的危害。 | BC
操作过电压具有（ ）的特点。 | ABCD
工频电场中的电击可分为（ ）。 | AB
下列对于绝缘杆作业法的安全注意事项的叙述，正确的是（ ）。 | ABC
选用制作带电作业工具的绝缘材料时，优先选用具有（ ）特性的材料。 | ACD
带电作业使用的绝缘材料大致可以分为（ ）、绝缘绳、绝缘油（漆）以及粘合剂等。 | ABCD
用于承力绝缘工具的绝缘材料，应具有较好的（ ）性能。 | BD
配电线路带电作业中，根据工具的工作性质和内容主要可以分为（ ）。 | ABCD
绝缘斗臂车的预防性试验中，每次试验必须对（ ）进行工频耐压和泄漏电流试验。 | ABC
使用绝缘工器具的每名作业人员，都需要掌握：（ ）。 | ABCD
下列关于杆类绝缘工器具使用的叙述，正确的是（ ）。 | ABCD
影响电缆终端和接头整体质量的因素包括（ ）。 | ABCD
下列关于10kV旁路负荷开关的性能参数标准，正确的是（ ）。 | ABC
空载电缆的充电电流与电缆的（ ）有关。 | ACD
下列关于绝缘引流线的叙述，正确的是（ ）。 | BCD
为了满足可靠运输车载设备的要求，移动箱变车应具有良好的（ ）和防尘等性能。 | ABD
下列关于旁路系统组装时环境和气候的要求，说法正确的是（ ）。 | ABC
绝缘斗臂车应定期进行（ ）。 | ABC
旁路作业中旁路连接器包括（） | ABD
旁路作业法带负荷更换柱上开关或隔离开关作业中，（）应充分放电。 | AB
旁路设备杆上固定装置包括（） | ABCD
对于比较复杂、难度较大的旁路作业新项目应（）方可使用。 | ABCD
连接发电作业装备前，确认绝缘表面无（）。 | ABCD
发电作业装备运行期间， 应派专人（）。 | ABC
旁路作业检修电缆线路，根据道路情况设置（）。 | ABD
旁路柔性电缆及连接器预防性实验项目有（）。 | ACD
旁路负荷开关的预防性实验项目有（）。 | ABCD
旁路柔性电缆快速插拔接头现场使用前的注意事项主要包括（ ）。 | ACD
旁路作业法不停电更换两环网箱之间的电缆线路，确保旁路回路接线正确的方法有（） | ABCD
由环网箱临时取电给环网箱供电，临时取电工作结束，环网箱由临时取电回路恢复至由进线电缆供电，倒闸操作步骤包含（） | ABC
绝缘手套法带电组立直线电杆，吊车起吊电杆，在钢丝绳完全受力时暂停起吊，进行下列工作（ ）。 | AB
绝缘手套法带电组立直线电杆，作业时杆根作业人员应（ ）。 | BD
绝缘斗臂车在有电区域转移时，应（ ）。 | AC
绝缘手套法带电更换直线电杆，作业前工作负责人检查确认（ ）。 | ABCD
绝缘手套法带电接空载电缆线路与架空线路连接引线，消弧开关的状态，应通过（ ）的方式综合判断。 | BCD
绝缘手套法带负荷更换柱上开关可采用（ ）等方法。 | ABC
中压发电车给架空线路供电，发电车启动送电后应检测柔性电缆通流正常，发电车（ ）等信息正常。 | ABCD
砍剪靠近带电线路的树木时，待砍剪的树木（ ）不得有人逗留 | AB
可分离旁路电缆终端是指使旁路柔性电缆与（ ）等连接的终端。 | ABCD
旁路电缆快速插拔接头包括（ ） | AB
旁路电缆连接器交接验收电气试验包括（ ） | ABC
天然纤维绝缘绳索（蚕丝绳）应采用（ ） 的蚕丝为原材料。 | ABCD
绝缘手套法断分支杆引线时工作负责人作业前应检查确认作业装置和现场环境符合带电作业条件包括：（ ） | ABC
带电直线杆改终端杆作业前工作负责人确认（ ）检查作业装置和现场环境符合带电作业条件。 | ABCD
绝缘斗臂车是由( )和有关设备组成，作为移动式升降绝缘工作平台开展带电作业的高空作业车。 | AB
绝缘工具在运输中应防止( )等，内包装运输袋可采用塑料袋，外包装运输袋 可采用帆布袋或专用皮（帆布）箱。 | ABCD
工作负责人在工作开始前，应与值班调控人员或运维人员联系。( )项目需要应由值班调控人员履行许可手续。工作结束后应及时向值班调控人员或运维人员汇报。 严禁约时停用或恢复重合闸。 | CD
绝缘手套作业法是指作业人员在( )，穿戴绝缘防护用具，与周围物体保持绝缘隔离，通过绝缘手套对带电体直接作业的方式。 | ABC
更换直线杆绝缘子可采用( )等进行更换，严禁用绝缘斗臂车的斗支撑导线。 | ABCD
旁路电缆终端就是使( )等设备完成连接或断开并保持完全绝缘的终端。 | ABCD
根据现场查勘结果做出能否进行旁路作业的判断,并确定( )。 | ABC
脱离电源后，触电伤员如意识丧失，应在开放气道后10s内用（ ）的方法判定伤员有无呼吸。 | BCD
心肺复苏术操作是否正确，主要靠平时严格训练，掌握正确的方法。而在急救中判断复苏是否有效，可以根据以下（ ）、出现自主呼吸几方面综合考虑。 | ABCD
骨折急救时，肢体骨折可用（ ）等将断骨上、下方两个关节固定，也可利用伤员身体进行固定，避免骨折部位移动，以减少疼痛，防止伤势恶化。 | ABD
创伤急救过程中，（ ）时头部在上，搬运中应严密观察伤员，防止伤情突变。 | BCD
创伤急救止血时，严禁用（ ）等作止血带使用。 | ABC
创伤急救时，如果伤员颅脑外伤，应（ ）。 | BCD
若怀疑伤员有脊椎损伤（高处坠落者），在放置体位及搬运时严禁脊柱保持（ ）状态，并设法用沙土袋（或其他代替物）放置头部及躯干两侧以适当固定之，以免引起截瘫。 | ABD
作业现场的生产条件和安全设施等应符合有关标准、规范的要求，作业人员的劳动防护用品应合格、齐备。 | A
凡装有攀登装置的杆、塔，攀登装置上应设置“止步！高压危险”标示牌。 | B
工作许可人中只有现场工作许可人（作为工作班成员之一，进行该工作任务所需现场操作及做安全措施者）可与工作负责人相互兼任。若相互兼任，应具有相应的资质。 | A
已终结的工作票（含工作任务单）、故障紧急抢修单、现场勘察记录至少应保存半年。 | B
电话许可，工作许可人和工作负责人应分别记录许可时间和双方班组，复诵核对无误。 | B
工作班成员的变更，应经工作票签发人的同意，并在工作票上做好变更记录；中途新加入的工作班成员，应由工作负责人、专责监护人对其进行安全交底并履行确认手续。 | B
多小组工作，工作负责人应在得到多数小组负责人工作结束的汇报后，方可与工作许可人办理工作终结手续。 | B
检修联络用的断路器（开关）、隔离开关（刀闸），应在其来电侧验电。 | B
无法直接验电的设备，应间接验电，判断时，至少应有两个指示发生对应变化，且所有这些确定的指示均已同时发生对应变化，方可确认该设备已无电压。 | B
土壤电阻率较高地区，应采取增加接地体根数、长度、截面积或埋地深度等措施改善接地电阻。 | A
为防止树木（树枝）倒落在线路上，应使用绝缘绳索将其拉向与线路相反的方向，绳索应有足够的长度和强度，以免拉绳的人员被倒落的树木砸伤。 | A
砍剪树木时，应防止伤害马蜂等昆虫或动物。 | B
攀登有覆冰、积雪、积霜、雨水的杆塔时，应采取防滑措施。 | A
在10kV带电设备附近立、撤杆，杆塔、拉线与临时拉线、起重设备与起重绳索应与带电设备保持的最小安全距离为1m。 | B
杆塔上有人时，可以调整但禁止拆除拉线。 | B
采用以旧线带新线的方式施工，应检查确认旧导线完好牢固。 | A
在交通道口采取无跨越架施工时，应采取措施防止车辆挂碰施工线路。 | A
不宜采用突然剪断导线的做法松线。 | B
在带电杆塔上进行测量、防腐、巡视检查、紧杆塔螺栓、清除杆塔异物等工作，可以使用普通绳索。 | B
邻近带电导线的工作中，应使用有极或无极的绝缘绳索，风力应小于5级，并设人监护。 | B
线路双重称号指线路名称和编号。 | B
作业人员登杆塔前应核对停电检修线路的识别标记和线路名称、杆号无误后，方可攀登。 | A
柱上变压器台架工作，应先断开低压侧的空气开关、刀开关，再断开变压器台架的高压线路的隔离开关（刀闸）或跌落式熔断器，高低压侧验电、接地后，方可工作。 | A
配电站、开闭所的环网箱可以在低负荷的状态下更换熔断器。 | B
在带电设备周围可以使用皮卷尺和线尺进行测量。 | B
在配电站的带电区域内或邻近带电线路处，禁止使用金属梯子。 | A
现场校验电流互感器、电压互感器应停电进行。 | A
低压电气带电工作时，作业范围内电气回路的剩余电流动作保护装置应投入运行。 | A
高压配电线路不得进行等电位作业。 | A
禁止带负荷断、接引线。 | A
绝缘斗臂车使用前应在预定位置空斗试操作一次，确认液压传动、回转、升降、伸缩系统工作正常、操作灵活，制动装置可靠。 | A
在二次回路通电前应通知运维人员，得到运维人员许可后即可加压。 | B
掘路施工应做好防止交通事故的安全措施。施工区域应用安全围栏进行分隔，并有明显标记，夜间施工人员应佩戴明显标志，施工地点应加挂警示灯。 | B
若必须带电移动电缆接头，施工人员应在专人统一指挥下，平正移动。 | B
电缆试验需拆除接地线时，应征得工作负责人的同意。 | B
机具在运行中不得进行检修或调整。 | A
独立抱杆至少应有四根缆风绳，人字抱杆至少应有两根缆风绳并有限制腿部开度的控制绳。 | A
地锚的分布和埋设深度，应严格按照统一标准执行。 | B
钢丝绳的钢丝磨损或腐蚀达到钢丝绳实际直径比其公称直径减少10%或更多者应报废。 | B
插接的钢丝环绳或绳套，其插接长度应大于钢丝绳直径的12倍，且不得小于300mm。 | B
使用的滑车应有防止脱钩的保险装置或封口措施。 | A
用于10kV电压等级时，绝缘隔板的厚度不得小于2mm。 | B
使用前应检查吊钩、钢丝绳、转动装置及换向爪，吊钩、棘轮或换向爪磨损达7%者禁止使用。 | B
人在梯子上时，若要移动梯子必须采取可靠的安全措施。 | B
安全带的挂钩或绳子应挂在结实牢固的构件上，并应采用高挂低用的方式。禁止挂在移动或不牢固的物件上。 | A
配电网是从输电网接受电能分配到配电变电站后，再向用户供电的网络。 | B
10kV配电网单相接地故障电容电流在30A及以下，宜采用中性点不接地方式。 | B
配电线路检修维护、用户接入（退出）、改造施工等工作，以不中断用户供电为目标，按照“能带电、不停电”，“更简单、更安全”的原则，优先考虑采取不停电作业方式。 | A
在中压和低压的放射式配电网中，通常装设分段断路器将线路分成适当的区段，而且在适当的分段处与相邻线路之间装设联络断路器，使得放射式配电线路发生故障时的停电区段缩小，或将部分非故障区段切换到相邻线路，以保证继续供电。 | A
环式配电网正常运行时一般采用闭环运行。 | B
架空绝缘导线可有效解决树线矛盾，减少事故率、触电伤亡和短路事故，耐雷水平高，机械强度高，同时架设空间可大大缩小，减少线路损耗。 | B
所有的横担及铁附件均采用热浸镀锌防腐措施，镀锌层厚度不小于70μm。 | A
配电网规划时，在A+、A类地区，架空线路主干线导线截面选择240或185 mm2，B、C类地区主干线导线截面选择≥120 mm2，D、E类地区主干线导线截面选择≥95 mm2。 | B
10kV绝缘导线的绝缘层采用普通绝缘厚度时，为2.5mm。 | B
JKLYJ是指铜芯聚乙烯绝缘架空导线。 | B
绝缘操作杆外观检查合格的依据是试品应光滑洁净，无气泡、皱纹、开裂，杆段间连接牢固。 | A
10kV绝缘操作杆的预防性电气试验周期为12个月，试验项目为1min工频耐压试验和正极性标准操作冲击电压耐受试验。 | B
操作杆为非承力工具，机械性能预防性试验仅需要进行抗弯、抗扭静负荷试验和抗弯动负荷试验。 | A
1kN绝缘支杆的预防性试验时，在三次1.2kN的动负荷试验后应机构动作灵活、无卡住现象。 | B
个人防护用具和绝缘遮蔽用具的预防性电气试验周期均为6个月。 | A
根据《带电作业工具、装置和设备预防性试验规程》，绝缘工器具交流耐压试验是指对绝缘施加一次相应的额定工频耐受电压（有效值）。 | B
绝缘工具的检查性试验是将绝缘工器具分成若干段进行工频耐压试验，每段绝缘长度30cm，耐压75kV/1min。 | A
进行绝缘操作杆淋雨试验时，试品应倾斜45度，两电极间的距离为1m，施加工频试验电压100kV（有效值），加压持续时间为3min。 | B
根据GB 13398-2008《带电作业用空心绝缘管、泡沫填充绝缘管和实心绝缘棒》规定：绝缘管或棒在进行电气性能型式试验时在相隔300mm的两电极间施加交流工频电压45kV（有效值）1min。 | B
根据GB/T18037-2008《带电作业工具基本技术要求与设计导则》规定：10kV绝缘操作杆的工频闪络电压不低于120kV。 | A
根据GB/T13035-2008 《带电作业作绝缘绳索》的规定：常规型和防潮型绝缘绳索的0. 5m长试品的工频干态闪络电压不小于170kV。 | A
根据GB/T13035-2008 《带电作业作绝缘绳索》的规定：0.5m长的绝缘绳索加压100kV的高湿态工频泄漏电流不大于300μA。 | A
绝缘绳索的24h高湿度下交流泄漏电流试验时，试验电压可从试验变压器的高压侧或低压侧测量。 | B
根据GB/T13035-2008 《带电作业作绝缘绳索》的规定：常规型绝缘绳和防潮型绝缘绳工频干闪试验前，均应将试样放在50℃干燥箱里进行1h的烘干，然后自然冷却5min后，再进行干闪试验。 | B
根据《带电作业用绝缘袖套》的规定：10kV绝缘袖套的交流和直流耐受电压分别为30kV（有效值）和40kV（平均值）。 | A
根据GB/T18037-2008《带电作业工具基本技术要求与设计导则》规定：绝缘支杆按其允许受压荷载分为1kN、3kN和5kN三个等级，其破坏荷载不小于1.2倍的允许荷载。 | B
根据GB/T18037-2008《带电作业工具基本技术要求与设计导则》规定：对支杆应作压缩试验，对拉（吊）杆应作拉伸试验时，试验距离均为2m。 | A
GB/T 13035-2008 《带电作业作绝缘绳索》：绝缘绳索断裂强度试验时，拉伸至在试品处或在连接件处断裂为止，此时的试验值为绳索的断裂强度。 | B
GB/T 13035-2008 《带电作业作绝缘绳索》：人身绝缘保险绳应按不同绳长整体做冲击试验，以100kg重量作自由坠落应无破断。 | A
GB/T 13035-2008 《带电作业作绝缘绳索》：直径4cm的天然纤维绝缘绳索的伸长率和断裂强度的性能均优于合成纤维绝缘绳索。 | B
绝缘手套的抗机械刺穿力强度等于刺穿力除以试品的面积。 | B
GB/T 17622-2008 《带电作业用绝缘手套》规定：绝缘手套的试品进行热老化后，拉伸强度和扯断伸长率应小于老化试验前的80%，拉伸永久变形应大于老化试验前的15%。 | B
DL/T 778-2014 《带电作业用绝缘袖套》规定：绝缘袖套的抗拉强度试验为试品上剪下4个哑铃型测试块，平均抗拉强度应不小于14Mpa，最低抗拉强度应不低于平均强度的90%。 | A
DL/T976-2005《带电作业工具、装置和设备预防性试验规程》规定：人身绝缘保险绳抗拉性能预防性试验为采用4.4kN，5min的静拉力试验，无变形、无损伤为合格。 | A
绝缘手套的工频耐压试验主要是检验其绝缘表面的绝缘强度。 | B
10kV绝缘毯、导线遮蔽罩的预防性试验要求为，在20kV工频电压下持续3min，应无击穿、无闪络、无发热。 | B
绝缘遮蔽罩的电气试验主要是检验其沿面的绝缘强度。 | B
10kV横担遮蔽罩的预防性工频试验电压为45kV/3min。 | B
10kV的绝缘杆作为主绝缘，电气预防性试验需进行1min工频耐压试验。 | A
10kV电压等级的绝缘工具的电气性能预防性试验必须进行操作冲击耐压试验。 | B
带电作业工器具试验时若无合适的大电流放电接地点，可以利用保护接地系统替代。 | B
站在电气试验台进行产品试验时，应安装高度1.2米的固定或移动网栏。 | B
配电绝缘支杆预防性试验中，电气试验和机械试验的周期为一年。 | B
10kV带电作业用绝缘防护用具的预防性试验周期为6个月。 | A
预防性试验是用来发现带电作业工具、装置和设备的隐患，流过被试绝缘的交流电流，它可以有效地发现绝缘内部的缺陷。 | B
10kV带电作业工具预防性电气试验时施加的试验电压应从较低值开始上升，以大约1000V/s的速度逐渐升压至20kV。 | A
对绝缘安全帽进行交流耐压试验时，应将绝缘安全帽倒置于试验水槽内，注水进行试验。 | A
导线软质遮蔽罩一般使用于环境温度介于-25℃～+40℃的区域。 | A
带电作业使用的绝缘工具一般选用具有优良的绝缘、机械性能和吸水性好的材料。 | B
绝缘服一般采用多层材料制作，其外表层和内衬均要求具有优良的憎水性。 | A
固定在操作杆上的接头应采用强度高的金属材料制成且金属接头其长度不应超过200mm。 | B
GB/T18037—2008《带电作业工具基本技术要求与设计导则》规定：支杆和拉（吊）杆的最短有效绝缘长度为0.4m，固定部分长度均0.6m。 | B
10kV带电作业工器具设计中起控制作用的内部过电压水平为45kV。 | B
带电作业工具的金属一般用作承力和连接部件，其机械强度对确保作业人员和设备的安全具有重要意义，在满足机械强度的前提下，可适当提高比重。 | B
与承力工具配套的牵引机具，按紧线工具的额定设计荷重和吊线工具的额定设计荷重加大1.2倍确定额定设计荷重。 | A
带电作业工具及安全工具经常使用的玻璃纤维环氧树脂复合材料一般视为脆性材料。 | A
绝缘工具在使用前，为了确认其是否受潮或脏污导致绝缘性能下降，应使用2500V～5000V的兆欧表进行检测，每2cm测量电极间的绝缘电阻值不低于500MΩ。 | B
10kV带电作业工器具均应通过型式试验、出厂试验并定期进行预防性试验，试验合格且在有效期内方可使用。 | B
绝缘工具在运输中应装在专用工具袋、工具箱或专用工具车内，以防受潮和碰撞损伤。 | A
工器具及防护用具在作业现场宜选择不影响作业的干燥、阴凉位置，分类整理摆放在防潮布上。 | A
10kV带电作业个人防护用具和遮蔽用具应选用1级。 | B
绝缘罩用于对作业范围内的带电导体、接地体和绝缘部件等进行遮蔽的保护罩。 | A
绝缘服使用于环境温度为-25℃~+55℃的区域。 | A
普通遮蔽罩使用的环境温度为-10℃~+70℃的区域。 | B
防潮型绝缘绳索适用于晴天雨雪、持续浓雾的各种气候条件下作业。 | B
绝缘绳避免与机油、油脂、变压器油、工业乙醇、强酸、强碱物质接触。 | B
绝缘工具在使用时，应避免绝缘工具受潮和表面损伤、脏污，所有工器具均应摆放在防潮毡布上，严禁与地面直接接触。 | A
带电作业用防机械刺穿手套上出现合成橡胶的隆起物或凹陷类压模痕迹不应视为缺陷。 | A
带电作业用防机械刺穿手套应贮存在专用箱内。 | A
绝缘服的最佳储存温度为15℃~+25℃的区域。 | B
一直贮存不曾使用的绝缘服，若超过试验有效期，应再次经过试验且合格后才可使用。 | A
带电作业用遮蔽罩贮存时应防止挤压，禁止贮藏在人造热源、臭氧源附近以及在自然和人造光源直射条件下。 | A
D/LT 880-2004《带电作业用导线软质遮蔽罩》：对受潮的软质导线遮蔽罩进行干燥处理时，温度应不超过65℃。 | A
若绝缘工具在现场偶尔被泥土粘污时，应用清洁湿毛巾或用75%酒精清洗，对严重粘污或受潮的，经过处理后须进行试验方可再用。 | B
发现绝缘工具整体受潮，经及时烘干处理后即可使用。 | B
通过测量绝缘工具的绝缘电阻或泄漏电流可以判断其绝缘是否受潮或脏污。 | A
带电作业工具及防护用具应根据工具类型分区存放，橡胶或树脂类绝缘遮蔽用具或防护用具高温条件下易老化，温度宜控制在5~20℃之间。 | B
为了确保库房内温度的均匀和避免工器具表面温度过高，加热设备在库房内应均匀分散安装，加热设备或热风口距工器具表面距离应不少于30～50cm。 | A
绝缘斗臂车库的存放体积一般应为车体的1.2～1.5倍，其顶部应有0.5~1.0m的空间，并在顶部或斗臂高度处安装加热装置。 | B
由于带电作业绝缘工期具一般在湿度不大于80%的环境下使用，因而库房内空气相对湿度应不大于80%。 | B
绝缘遮蔽用具和个人绝缘防护用具禁止储存人造热源附近，禁止储存在阳光直射的环境下。 | A
绝缘绳索、软梯等软质绝缘工具受潮后绝缘性能会发生明显下降，可采用垂直吊挂的构架，绝缘绳索挂钩的间距为20～25cm，绳索下端距地面不小于30cm。 | B
带电作业工器具要设专人管理，要将所有的工器具登记入册并上账，工器具出入库必须进行登记。 | A
带电作业工器具应设专人保管，登记造册，并建立每件工具的试验记录。 | A
带电作业用绝缘工器具应有唯一的永久编号，同一单位内不得出现相同的编号。 | A
由于绝缘绳索在使用过程中容易脏污和受潮，因而使用年限一般推荐为3~5年。 | B
制造带电作业绝缘工具，可以将介电常数值小而绝缘强度低的材料与介电常数值大而绝缘强度高的材料一起使用。 | B
GB/T18037—2008《带电作业工具基本技术要求与设计导则》规定：带电作业用软质绝缘工具主要指以柔性绝缘材料为主绝缘材料制成的工具。 | A
带电作业工器具按电气性能分为绝缘工器具和金属工器具两大类。 | A
根据在潮湿状态下的电气性能，绝缘绳索分为常规型绝缘绳索、防潮型绝缘绳索和防雨型绝缘绳索。 | B
具有特殊性能的P型遮蔽罩为耐酸型。 | B
DL/T 880-2004《带电作业用导线软质遮蔽罩》规定：3级遮蔽罩的适用电压等级为20kV。 | A
GB/T 17622-2014《带电作业用绝缘手套》规定：绝缘手套按电气性能分为0型、1型、2型、3型、4型等五级 | A
GB/T 17622-2014《带电作业用绝缘手套》规定：R型绝缘手套能适用于油、酸和臭氧环境。 | A
10kV带电作业绝缘斗臂车的整车泄漏电流应小于700μA。 | B
绝缘斗臂车在行驶过程中，绝缘斗内电工必须系好安全带。 | B
绝缘斗臂车工作斗上升途中，对可能触及范围内的低压带电固件，根据需要选择绝缘遮蔽。 | B
作业人员可以将绝缘斗臂车支腿捆绑在建筑物上或者装上配重来增大作业半径。 | B
将H型支腿的绝缘斗臂车的各支腿收回到原始状态，应按照“水平支腿→垂直支腿”的顺序进行操作。 | B
利用绝缘斗臂车在离地面高度超过10m的位置作业时，地面的风速应不超过10m/s。 | B
导线非承力接续宜选用螺栓J型、螺栓C型、弹射楔形、液压型等依靠线夹弹性或变形压紧导线的线夹。 | A
带电作业斗臂车绝缘斗视情况将其用作提升导线。 | B
采用绝缘斗臂车时，斗内人体、工具及携带的物品等总重量不得超过工作斗的额定荷载。 | A
绝缘斗臂车应用于带电作业，不宜用于停电作业。 | A
辅助的液压工器具不使用时，用附带的盖子盖好油压口的接头。 | A
通过绝缘斗臂车进行带电作业时，当作业人员在某一固定的位置作业时，可暂时将发动机熄火以节省燃油。 | B
10kV绝缘斗臂车的臂上金属部分在运动中，与带电体的安全距离不得小于0.7m。 | B
为了增加作业半径，绝缘斗臂车在斜坡上宜朝上坡方向停放。 | B
为了确保绝缘斗臂车的回转系统转动灵活，一定要使作业车基本水平停放。 | A
绝缘斗臂车在长时间停放应将支腿支出，使车轮离地。 | A
绝缘斗臂车应经常清洗或清扫各部位，必要时用选择高压清洁水冲洗干净。 | B
绝缘斗臂车停泊在存有热源的建筑物或汽车库房时，宜采取隔热措施。 | B
作业人员应根据地形地貌和线路环境，将斗臂车定位于最适合的作业位置。 | A
为避免绝缘斗臂车臂架未恢复安置到位时调整支腿而导致事故，要求绝缘斗臂车的控制系统配有支腿和上装的互锁装置。 | A
绝缘臂、悬臂内绝缘拉杆、工作斗内小吊车臂的工频耐压试验要求一致。 | A
采用绝缘杆作业法对水平排列的架空配电线路断引线作业过程中，为避免引起相间短路和相对地短路，应先断中相引线，再断两边相引线。 | B
当配电架空线的导线为绝缘导线时，在带电作业中可不进行绝缘遮蔽。 | B
带电作业中，架空绝缘导线不应视为绝缘设备，作业人员不准未经绝缘遮蔽直接接触或接近。 | A
绝缘杆作业法中作业人员必须使用绝缘安全带。 | B
进行接引线作业时，可利用绝缘杆与带电体保持规定的安全距离，带负荷搭接引线。 | B
绝缘杆作业法断接支接线路引线使用的绝缘锁杆主要是用来绑扎导线的工具。 | B
绝缘杆作业法断接支接线路引线，应首先确认支线开关如跌落式熔断器已断开，熔管已取下。 | A
绝缘杆作业法是指作业人员与带电体保持规定的安全距离，通过绝缘工具进行作业的方式。 | A
绝缘杆作业法中，作业人员应通过绝缘操作杆对作业范围内可能触及到的带电体进行绝缘遮蔽。 | A
绝缘导线在完成引线搭接后，应对裸露部分进行绝缘恢复。 | A
带电更换避雷器作业，在换相时应经工作负责人（监护人）许可。 | A
对三角排列单回线路，采用绝缘杆作业法更换避雷器，需对两边相进行绝缘遮蔽措施。 | A
采用绝缘杆作业法对避雷器引线进行剪断时，不需要采取防护措施。 | B
绝缘杆更换避雷器作业开始前宜先验电。 | A
绝缘杆作业法更换避雷器，杆上电工登杆至避雷器横担下适当位置，相互配合视情况做绝缘隔离。 | A
绝缘手套作业法通常使用绝缘斗臂车作为主绝缘平台，某些场合也可采用绝缘梯、绝缘平台，工作人员穿着全套防护用具进行作业。 | A
绝缘手套作业法接引线时，可采用绝缘锁杆防止引线摆动。 | A
带电断接引线时，作业人员必须戴护目镜。 | A
绝缘手套作业法断跌落式熔断器上引线项目在操作前，应确认熔断器已断开，熔管已取下。 | A
绝缘手套作业法断分支杆引线、耐张杆引流线项目在操作前，应确认待断引流线已空载，电源侧变压器、电流互感器确已退出。 | B
绝缘手套作业法带电接空载引线前，工作负责人确认作业点后段无负载，负荷侧变压器、电压互感器确已退出、熔断器确已断开（熔管已取下），待断引流线确已空载。 | A
电力脂或导电脂在使用过程中不会污染绝缘工具。 | B
绝缘手套作业法断引线时，引线未全部断开时，已断开的导线应视为有电，严禁在无措施下直接触及。 | A
带电断接空载架空线路时，可以把空载的架空线路可看作是电感元件。 | B
同等电压等级相同长度的情况下，电缆的电容比架空线路的电容大。 | A
绝缘手套作业法断、接支接线路引线，不同引线连接方式对绝缘手套作业法的影响不大。 | A
作业人员在接触带电导线前应得到工作班成员的认可。 | B
绝缘手套作业法断熔断器上引线项目操作中，斗内电工调整工作斗至近边相合适位置，用绝缘毯夹将熔断器上引线临时固定在牢固构件上，然后拆除线夹。 | B
绝缘手套作业法断分支线路引线、耐张杆引流线，使用专用的消弧开关时空载电流应不大于10A。 | B
绝缘手套作业法断分支线路引线、耐张杆引流线，空载电流小于0.5A时可不使用专用的消弧开关。 | B
在绝缘手套作业法断耐张杆引线项目中，将已断开的耐张杆引流线线头脱离电源侧带电导线后，可临时固定在牢固构件上。 | B
在绝缘手套作业法断耐张杆引线项目中，如断开的引流线不需恢复，可在电源侧耐张线夹外约200mm处剪断。 | A
绝缘手套作业法带电断、接支接线路引线工作时，要注意带电导线与横担及邻相导线的安全距离。 | A
在绝缘手套作业法断引线操作中，若需在中相作业，作业人员应先对边相导线进行遮蔽，再对中相导线进行遮蔽。 | A
绝缘手套作业法带电接引线作业中，带电体和接地体进行绝缘遮蔽后，用绝缘杆测量三相引线长度，根据长度做好连接的准备工作。 | A
在绝缘手套作业法接耐张杆引线操作中，如导线为绝缘线，应先剥除绝缘外皮再进行清除连接处导线上的氧化层。 | A
采用绝缘手套作业法断跌落式熔断器上引线作业中，作业顺序为：验电、遮蔽中相、遮蔽近边相、遮蔽远边相、拉开并取下熔管、拆开中相引线、拆开其余两相引线、拆除遮蔽。 | B
采用绝缘手套作业法断分支线路引线作业中，验明绝缘子、横担无漏电现象，开始对作业范围内带电体和接地体进行遮蔽。 | A
采用绝缘手套作业法接耐张杆引线作业顺序为（导线为绝缘导线）：验电、绝缘遮蔽、剥除绝缘外皮、去除导线氧化层、安装接续线夹、恢复接续线夹处的绝缘及密封、拆除遮蔽。 | A
绝缘手套作业法接引线操作中，线夹安装完毕后线头应露出并钩线夹。 | A
绝缘手套作业法断接引线项目中，作业线路下层有低压线路妨碍作业时，应对相关低压线路进行绝缘遮蔽。 | A
绝缘手套作业法接引线项目中，接入引线时，引线越紧越好，这样就可以保证引线之间的距离。 | B
带电更换避雷器可在雷电频繁时间段内作业。 | B
进行带电更换避雷器，发现避雷器已经损坏，如果相间安全距离足够，不需要采取相关措施。 | B
绝缘手套作业法更换避雷器项目应使用的绝缘工具至少包括：绝缘锁杆、绝缘传递绳、绝缘引流线等。 | B
绝缘手套作业法更换避雷器的作业前，工作负责人应对斗内电工进行危险点告知，并交待组织措施和安全措施。 | B
在绝缘手套作业法更换避雷器过程中，斗内电工按工作负责人指令作业，按作业指导书规定实施作业步骤。 | A
绝缘手套作业法在对横担进行绝缘遮蔽时，人体应对遮蔽好的导线保持0.4m以上安全距离。 | B
作业中转移绝缘斗时应注意绝缘斗臂车周围杆塔、线路等情况。 | A
绝缘手套作业法中，羊皮手套保护绝缘手套不被刺破或损坏，同时还有一定的辅助绝缘作用。 | B
绝缘手套作业法更换避雷器，在搭接中相避雷器引线时，人体与邻相导线之间起主绝缘作用的是绝缘斗臂车。 | B
绝缘手套作业法更换避雷器项目中，拆避雷器引线宜先拆导线侧。 | A
配电线路带电修补导线通常使用绝缘斗臂车作为主绝缘平台，工作人员穿戴绝缘防护用具，并对作业范围内各部位安装绝缘遮蔽后进行作业。 | A
带电进行预绞丝修补导线，应充分考虑预绞丝的长度可能引起安全距离不足。 | A
采用绝缘手套法缠绕法修补中相导线，两边相应严密遮蔽，防止短路事故发生。 | A
进行带电修补导线，损伤的导线在无法判别强度损失的情况下，应在采取充足的安全措施后方可施工。 | A
修补导线部位靠近横担时，应对横担也进行遮蔽，遮蔽顺序为先横担、再瓷瓶、最后导线。 | B
绝缘手套作业法带电修补导线作业中，根据导线损伤情况，由斗内作业人员决定是否采取防止作业过程中导线断线的安全措施。 | B
采用绝缘手套作业法作业，加装中相故障指示器，宜使用绝缘操作杆进行作业。 | A
缠绕法带电修补导线作业中，绑扎线的展放长度不得大于0.1m。 | A
使用接续管或修补管带电修补10kV导线时，接续管或修补管与导线固定处的距离应大于0.4m。 | B
采用绝缘手套作业法带电修补导线作业中，斗内电工将绝缘斗调整至导线修补点附近适当位置，观察导线损伤情况然后自己决定修补方案。 | B
采用绝缘手套作业法带电清除异物操作过程中，斗内电工拆除异物时，需站在上风侧。 | A
采用绝缘手套作业法带电清除异物操作过程中，应采取措施防止异物落下伤人。 | A
采用绝缘手套作业法处理绝缘导线对柱式绝缘子放电异响作业工艺为：利用绝缘自粘带对导线绝缘破损部分进行包缠，恢复导线绝缘。 | A
采用绝缘手套作业法拆除退役设备作业中，斗内电工拆除退役设备时，需采取措施防止退役设备落下伤人等。 | A
采用绝缘手套作业法更换拉线作业中，地面施工配合人员无需采用绝缘防护措施即可配合斗内电工共同完成更换拉线工作。 | B
采用绝缘手套作业法更换拉线作业中，地面电工可使用白棕绳传递拉线。 | B
采用绝缘手套作业法更换拉线作业中，传递拉线时地面电工用绝缘绳控制拉线方向。 | A
采用绝缘手套作业法更换拉线作业中，斗内电工拆除旧拉线及抱箍后，使用绝缘传递绳将旧拉线和拉线抱箍分别传递至地面。 | A
采用绝缘手套作业法加装接触设备套管作业中，斗内电工将绝缘套管安装到相应导线上，绝缘套管之间应紧密连接，绝缘套管开口向上。 | B
采用绝缘手套作业法加装驱鸟器作业中，将驱鸟器安装到电杆上，并紧固螺栓。 | B
绝缘手套作业法更换直线杆绝缘子作业中，如对横担验电发现有电，需查明原因，并采取相关措施后，才可继续实施本项目。 | A
绝缘斗臂车小吊装置在有负载的情况下，严禁同时进行绝缘臂的伸缩或升降操作。 | A
绝缘手套作业法更换直线杆绝缘子作业中，提升和下降导线时，要平稳进行，以防止导线晃动，避免造成相间短路。 | A
绝缘手套作业法更换直线杆绝缘子作业中，提升导线前及提升过程中，应检查两侧电杆上的绝缘子绑扎线是否牢靠，如有松动、脱线现象，应重新绑扎加固后方可进行作业。 | A
如遮蔽罩有脱落的可能，应采用绝缘夹或绝缘绳绑扎，以防脱落。 | A
带电更换针式绝缘子，可通过导线遮蔽罩及横担遮蔽罩的双重绝缘将导线放置在横担上，也可以用绝缘斗臂车的工作斗支撑导线。 | B
在带电作业过程中，在绝缘手套穿戴好的情况下，可以同时拆除带电导线和地电位的绝缘隔离措施。 | B
绝缘手套作业法带电更换直线杆绝缘子时，绝缘子遮蔽罩和导线遮蔽罩的设置次序一般是先设导线遮蔽罩，再设绝缘子遮蔽罩。 | A
在绝缘手套作业法更换直线杆绝缘子作业中，绝缘斗臂车自带的吊钩钩住导线并使其略微受力，安装隔离挡板对直线绝缘子作限位隔离后，拆除扎线，斗内电工将导线吊离约0.2m。 | B
绝缘手套作业法带电更换直线杆绝缘子操作中，导线为绝缘导线时，如导线绝缘层完好则无需进行绝缘遮蔽。 | B
带电更换直线绝缘子的作业核心就是对固定在直线绝缘子上的带电导线脱离和恢复的作业。 | A
绝缘手套作业法更换直线杆绝缘子作业项目应使用绝缘横担、绝缘传递绳、绝缘绳套、绝缘紧线器等绝缘工具。 | B
绝缘手套作业法带电更换直线绝缘子作业过程中，只要作业人员与接地体或临相的间隙能够满足安全距离要求，可以不用进行绝缘遮蔽。 | B
绝缘手套作业法更换直线杆绝缘子项目操作中，严禁使用斗臂车绝缘臂、绝缘斗抬升导线。 | A
斗臂车小吊只能垂直起吊。 | A
带电更换双横担直线绝缘子其中一只绝缘子，只需遮蔽待更换的绝缘子及铁脚。 | B
采用绝缘小吊臂法带电更换直线杆绝缘子作业中提升导线时，斗内电工将导线遮蔽罩旋转，使开口朝上，将绝缘绳套套在导线遮蔽罩上，使用绝缘小吊勾勾住绝缘绳套，并确认可靠。 | A
绝缘手套作业法更换直线杆绝缘子操作中，斗内电工更换绝缘子后，因新绝缘子在作业前已经检测过绝缘电阻，可不对新安装绝缘子进行绝缘遮蔽。 | B
绝缘手套作业法更换直线杆绝缘子作业中，更换中间相绝缘子只需对导线进行绝缘遮蔽。 | B
绝缘手套作业法带电更换直线杆绝缘子及横担工作，需要着重解决的是作业过程中导线转移前后的绝缘遮蔽隔离措施。 | A
绝缘手套作业法带电更换直线绝缘子中，作业人员穿戴绝缘防护用具，以绝缘斗臂车的绝缘臂或绝缘梯等绝缘平台为主绝缘，以绝缘罩、绝缘毯等绝缘遮蔽措施为辅助绝缘。 | A
带电更换直线杆横担时，可利用绝缘撑杆、绝缘临时横担、绝缘支架等工具临时固定导线。 | A
绝缘手套作业法更换直线杆横担作业项目应使用绝缘横担、绝缘锁杆、绝缘传递绳、绝缘引流线等绝缘工具。 | B
带电更换直线杆绝缘子及横担作业中，作业人员严禁同时接触两相导线，严禁同时进行两相作业。 | A
带电更换耐张绝缘子只要绝缘紧线器保持0.4米有效绝缘长度，绳套可用钢丝绳套。 | B
更换耐张绝缘子串或移动导线的作业，应采取防止导线脱落的后备保护。 | A
带电更换耐张绝缘子时，导线通常会产生过牵引。 | B
在带电更换耐张绝缘子项目操作过程中，斗臂车小吊可用做防止导线脱落的后备保护。 | B
绝缘手套作业法更换耐张绝缘子作业项目使用以下绝缘工具即可进行作业：绝缘横担、绝缘锁杆、绝缘传递绳。 | B
绝缘手套作业法更换中相耐张绝缘子，只需要遮蔽中相导线及绝缘子。 | B
带电更换耐张绝缘子，导线与耐张绝缘子脱离后需对耐张线夹恢复遮蔽。 | A
更换耐张绝缘子串，后备保护绳所用卡线器应在紧线器范围的外侧。 | A
绝缘手套作业法带电更换耐张绝缘子项目的作业中，耐张绝缘子上应使用耐张遮蔽罩或绝缘毯进行绝缘遮蔽，应注意由于绝缘遮蔽用具或个人绝缘防护用具绝缘不良短接良好绝缘子。 | A
绝缘手套作业法带电更换耐张绝缘子作业中，因导线距离横担较远，在拔除、安装耐张线夹与耐张绝缘子连接的碗头挂板时，横担侧绝缘子应有严密的绝缘遮蔽措施，横担可以不进行绝缘遮蔽。 | B
绝缘手套作业法带电更换耐张绝缘子作业中，在横担上拆除、挂接绝缘子串时，作业范围内带电导体应有严密的绝缘遮蔽措施。 | A
带电更换耐张绝缘子项目的操作过程中，斗内电工收紧导线后，调整导线后备保护绳。 | A
带电更换耐张绝缘子项目的操作过程中，斗内电工脱开耐张线夹与耐张绝缘子串之间的碗头挂板后，要恢复耐张线夹处的绝缘遮蔽措施。 | A
10kV绝缘锁杆和绝缘承力工具及绝缘绳索的有效绝缘长度是相同的。 | B
10kV配电线路带电作业吊、拉、支撑作用的绝缘杆、绳的最小有效绝缘长度不得小于0.4m。 | A
参加高空作业人员需熟练掌握绝缘斗臂车的操作方法。 | B
现场使用的绝缘袖套，绝缘衣，绝缘手套等，视工作需要，其机械及电气强度满足安规要求，周期预防性检查性试验合格。 | A
现场使用的绝缘毯，绝缘挡板，绝缘导线罩，绝缘横担等，视工作需要，其机械强度满足安规要求，预防性、检查性试验合格，试验周期满足要求。 | B
在环境温度较高、负荷电流较大的作业环境，须注意绝缘遮蔽、隔离用具封闭空间内的局部过热现象，可能灼伤绝缘用具致绝缘损坏。 | A
绝缘防护设施使用前应检查有无裂纹、损坏，各保护箱锁扣是否失效、脱落，如有问题应及时更换。 | A
绝缘防护设施应设专人保管，使用后应及时进行逐一检查，确认无误后分类置于室内存放，破损的部件应及时修复或更换。 | A
所有吊物孔、没有盖板的孔洞、楼梯和平台，应装设不低于1000mm高的栏杆和不低于100mm高的护板。 | B
现场勘察后，现场勘察记录应送交工作负责人及相关方，作为填写、签发工作票等的依据。 | B
开工前，工作负责人或工作票签发人应重新核对现场勘察情况，发现与原勘察情况有变化时，应及时修正、完善相应的安全措施。 | A
正确使用施工机具、安全工器具和劳动防护用品是工作班成员的安全责任。 | A
在用户设备上工作，许可工作前，工作负责人应检查确认用户设备的操作方法、安全措施符合作业的安全要求。 | B
工作中若有特殊情况，工作许可人可变更运行接线方式和安全措施，变更后需告知工作负责人。 | B
值班调控人员、运维人员在向工作负责人发出许可工作的命令前，应记录工作班组名称、工作负责人姓名、工作地点和工作任务。 | A
工作许可后，工作负责人、专责监护人应向工作班成员交待工作内容、人员分工、带电部位和现场安全措施，告知危险点，并履行签名确认手续，方可下达开始工作的命令。 | A
当作业人员对上层、远侧线路进行验电时，下层或近侧线路应已停电。 | B
配电线路和设备停电检修，接地前，应使用接触式验电器或测电笔。 | B
高压验电前，验电器应先在有电设备上试验，确证验电器良好；无法在有电设备上试验时，可用信号发生器等确证验电器良好。 | B
装设、拆除接地线可不在监护下进行。 | B
作业人员因工作原因需短时移动或拆除遮栏（围栏）、标示牌时，应得到工作负责人许可。完毕后应立即恢复。 | B
在10kV引线上用钳形电流表测量时，为了测量读数方便，可以用导线从钳形电流表上接出电流表的方法进行。 | B
外部护套破损显露出内芯的合成吊装带使用前应进行修复。 | B
雨天在户外操作电气设备时，操作杆的绝缘部分应有防雨罩或使用带绝缘子的操作杆。 | A
绝缘罩的耐压试验周期为两年。 | B
起吊重物离开地面（或支持物）1m以内时，应检查各受力部位，确认无异常情况后方可继续起吊。 | B
对在用起重设备，应定期进行常规性检查，并做好记录。 | B
在带电设备区域内使用起重机等起重设备时，应安装接地线并可靠接地，接地线应用多股软铜线，其截面积不得小于16mm2。 | A
凡在坠落高度基准面3m及以上的高处进行的作业，都应视作高处作业。 | B
高处作业人员在转移作业位置时不得失去安全保护。 | A
配电网目标是建成具有必备的容量裕度、适当的负荷转移能力、一定的自愈能力和应急处理能力、合理的分布式电源接纳能力的配电网，实现安全、可靠、经济地向用户供电。 | A
架空线路的分段数一般为5段。根据用户数量或线路长度在分段内可适度增加分段开关，缩短故障停电范围。 | B
选择架空绝缘导线时，一般区域采用耐候铝芯交联聚乙烯绝缘导线；沿海及严重化工污秽区域可采用耐候铜芯交联聚乙烯绝缘导线，铜芯绝缘导线宜选用阻水型绝缘导线；较大的大跨越线路可采用绝缘铝合金绞线或绝缘钢芯铝绞线。 | A
线路设置若干耐张段的目的是便于线路的施工和检修，并可在事故情况下限制倒杆断线范围。 | A
配电线路中使用的压接管属于连接金具。 | B
导线上作用的荷载是沿导线长度均匀分布的，所以在同一档距内，沿导线长度上各点的应力是相等的。 | B
绝缘导线的设计安全系数均不应小于2.5。 | B
带电作业用消弧开关的分断电容电流能力应不小于200A。 | B
施放旁路电缆时对10kV线路的带电部分应保持0.7m以上的安全距离。 | A
在所接线路有电缆、电容器等容性负载时，还需要使用消弧操作杆等消弧工具。 | A
绝缘杆作业法更换直线杆绝缘子作业过程中，不论线路是否停电，都应始终认为线路有电。 | A
绝缘杆作业法更换直线杆绝缘子作业前，应重新核对现场勘察情况，如发现在绝缘子破损，导线有可能脱落时，应立即进行更换。 | B
绝缘杆作业法更换直线杆绝缘子作业在特殊情况下可以约时停用重合闸。 | B
在导线为水平排列的线路上进行绝缘杆作业法更换直线绝缘子作业中，羊角抱杆应安装在直线横担上方0.4m处。 | B
绝缘杆作业法更换直线绝缘子，羊角抱杆短边朝向待更换绝缘子。 | B
绝缘杆作业法更换直线绝缘子，羊角抱杆应与绝缘支杆配合使用，控制导线。 | A
采用支、拉杆法进行绝缘杆作业法更换直线绝缘子时，杆上电工应分别将拉线杆、支线杆上端钩住导线，并适当紧固。 | A
采用支、拉杆法进行绝缘杆作业法更换直线绝缘子，提升导线时，支、拉杆是主要操作工具。 | A
绝缘杆作业法带电更换直线杆绝缘子的绝缘遮蔽的顺序一般是先导线后绝缘子及横担。 | A
绝缘杆作业法带电更换直线杆绝缘子作业中，当一相绝缘子更换完成并绑好扎线后，即可进行另一相作业。 | B
绝缘杆作业法更换直线绝缘子作业中，承力工具有效绝缘长度不得小于0.4m，绝缘操作杆的有效绝缘长度不得小于0.7m。 | A
绝缘杆作业法带电更换直线杆绝缘子相地之间以空气间隙为主绝缘。 | B
绝缘杆作业法更换直线绝缘子其作业关键控制导线的转移。 | A
绝缘杆作业法更换直线绝缘子，当绝缘子安装完毕后，首要工作是拆卸支、拉杆，避免其影响绑扎线操作。 | B
绝缘杆作业法更换直线绝缘子，支、拉杆安装完成后，应检查其安装是否牢固可靠。 | A
绝缘杆作业法更换直线杆绝缘子作业前工作负责人应按带电作业工作票内容与生产调度联系。 | B
绝缘杆作业法更换直线杆绝缘子及横担现场操作前不需停用重合闸。 | B
多功能绝缘抱杆，只适合用于绝缘杆作业法更换直线杆绝缘子，不适合用于绝缘杆作业法更换直线杆绝缘子及横担。 | B
羊角抱杆只适合用于绝缘杆作业法更换直线杆绝缘子，不适合用于绝缘杆作业法更换直线杆绝缘子及横担。 | A
支、拉杆既适合用于绝缘杆作业法更换直线杆绝缘子，也适合用于绝缘杆作业法更换直线杆绝缘子及横担。 | A
在三角排列的线路中采用绝缘杆作业法更换直线杆绝缘子及横担无需对杆梢及杆顶抱箍进行绝缘遮蔽。 | B
绝缘杆作业法更换直线杆绝缘子及横担作业，由于绝缘杆为相地之间主绝缘，所以不用戴绝缘手套。 | B
绝缘杆作业法更换直线杆绝缘子及横担作业过程中，如果绝缘手套造成操作不便，可摘下绝缘手套。 | B
绝缘杆作业法更换直线杆绝缘子及横担作业，作业线路下层有低压线路同杆架设时，如妨碍作业，可直接穿越。 | B
绝缘杆作业法更换直线杆绝缘子及横担，绑扎绝缘子扎线前应及时拆卸支、拉线工具。 | B
绝缘杆作业法更换直线杆绝缘子及横担，在使用绑线操作杆时，动作幅度要平稳，防止导线跳动。 | A
作业点与上层线路小于安全距离规定且无法采取安全措施时，不得进行绝缘杆作业法更换直线杆绝缘子及横担。 | A
绝缘杆作业法更换直线杆绝缘子及横担，如作业线路为三角排列时，可先更换两边相绝缘子及横担，再采用绝缘抱杆单独更换中间相绝缘子。 | A
在进行绝缘杆作业法作业时，杆上电工应注意站位高度，充分保证最小安全距离0.7m。 | B
绝缘杆作业法更换直线杆绝缘子及横担，杆塔上作业转移时不得失去保护。 | B
线路导线采用三角排列方式架设时，绝缘杆作业法更换直线杆绝缘子及横担作业,杆上作业人员应将绝缘横担安装在导线上方。 | A
绝缘手套作业法带电立、撤杆时，应控制导线保持与电杆的安全距离。 | A
绝缘手套作业法带电撤杆，设置绝缘遮蔽的原则是先对近边相导线按照“从近到远、从下到上、先带电体后接地体”的顺序设置绝缘遮蔽措施，其余两相按由近到远或先两侧后中间的顺序，以相同的方法设置绝缘遮蔽措施。 | A
绝缘手套作业法带电撤杆，应充分设置绝缘遮蔽措施，在撤杆过程中，电杆应与导线保持0.4m以上的安全距离。 | A
带电立杆作业，导线的绝缘遮蔽范围应与电杆的运动范围相匹配。 | A
带电撤杆作业，钢丝绳套应挂在电杆的重心偏向杆梢的位置以防止电杆突然倾倒。 | A
带电立、撤杆使用的吊车应根据作业现场条件选择是否接地。 | B
带电撤杆时，应确定杆根没有浇注，否则应开挖基础。 | A
带电撤杆过程中必须选择合适的杆梢运动路径，同步控制导线和电杆的间隙。 | A
工作负责人在指挥带电立杆时，应站在吊车的吊臂下方。 | B
带电立、撤杆应设专人统一指挥。 | A
带电立、撤杆作业中，使用的吊车应估算最大安全系数，严禁超载使用。 | B
绝缘手套作业法带电立、撤杆现场作业前，专职监护人应检查工作班成员精神状态是否良好。 | B
带电立杆作业，在电杆起立后，斗内电工相互配合，先中相后边相，逐相绑扎固定导线。 | A
带负荷更换跌落式熔断器作业前检测负荷电流，其作业目的是确认绝缘引流线额定通流能力匹配系统电流。 | A
带负荷更换跌落式熔断器作业中，在瓷体上使用绝缘挡板限位，拆开引线连接前跌落式熔断器与横担连接处的金属部件需补充绝缘隔离措施。 | A
带负荷更换跌落式熔断器设置绝缘遮蔽措施的顺序类似倒闸操作，一般为中相-近边相（下风）-远边相（上风）-横担-电杆。 | B
带负荷更换跌落式熔断器作业,拆引线前检测绝缘引流线和系统电流，其作业目的是确认绝缘引流线额定通流能力匹配系统电流。 | B
按《配电线路带电作业技术导则》规定，额定电流为200A的绝缘引流线，旁路作业中通过的系统负荷电流不允许超过200A。 | B
带负荷更换非对称排列跌落式熔断器作业时，仅就绝缘隔离措施多寡而言，作业难度从单边相、另一边相、中相逐步进阶。 | A
带负荷更换跌落式熔断器作业前，必须对新跌落式熔断器的绝缘性能进行检测。 | A
带负荷更换跌落式熔断器作业，按既定的工艺流程在确认旁路分流正常后，斗内电工戴绝缘手套拉开熔丝熔管并取下。 | B
带负荷更换跌落式熔断器作业时，应在检查绝缘引流线各部分连接可靠分流正常后继续作业。 | A
带负荷更换跌落式熔断器作业，应拉开跌落式熔断器后确认旁路分流正常。 | B
带负荷更换跌落式熔断器作业，检查横担无电压后即可开始做绝缘遮蔽措施。 | B
带负荷更换跌落式熔断器作业，安装绝缘引流线时应有防止跌落式熔断器意外跌落的措施。 | A
带负荷更换跌落式熔断器时，若发现熔断器下引线连接处可能脱开，应经工作负责人批准后使用绝缘操作杆加固连接。 | A
带负荷更换跌落式熔断器作业，线路重合闸可以不退出运行。 | B
带负荷更换跌落式熔断器作业中应注意避免常用的绝缘手套外防护手套侵犯间隙。 | A
带负荷更换跌落式熔断器作业中防意外跌落的措施，使用专用短接器比用绝缘绳固定熔丝管更可靠。 | A
带负荷更换跌落式熔断器作业中，对先拆上引线连接还是下引线连接没有严格要求。 | A
就作业步骤而言，带负荷更换三相跌落式熔断器作业，中相跌落式熔断器上下引线连接完成，斗内电工向工作负责人汇报，申请转移到边相继续作业。 | B
带负荷更换柱上隔离开关作业中，在瓷体上使用绝缘挡板限位，拆开引线连接时隔离开关的基座部位可以不做绝缘隔离措施。 | B
带负荷更换柱上隔离开关作业设置绝缘遮蔽措施的顺序，一般为横担-电杆-近边相-远边相-中相。 | B
带负荷更换中相柱上隔离开关作业，使用绝缘毯对横担做绝缘隔离宜使用操作杆将绝缘毯挑入安装，避免出现人员侵犯间隙的现象。 | A
带负荷更换柱上隔离开关作业中，清除导线氧化层的目的是为了标示绝缘引流线的连接位置。 | B
带负荷更换柱上开关作业中，拆开的引线须用绝缘绳或操作杆逐相吊挂在导线上，必要时在近开关处采取限制引线摆动的措施。 | A
带负荷更换柱上开关作业中，按“由近至远、从低到高”的原则，先拆开关侧引线，后拆导线侧引线。 | B
就作业关键节点而言，带负荷更换有脱扣开关和无脱扣开关流程一致。 | B
带负荷更换柱上开关作业设置绝缘遮蔽措施的顺序，一般为近边相-远边相-中相-横担-电杆。 | A
绝缘引流线表面不允许与接地部分发生接触。 | A
绝缘引流线在作业中应有防止摆动造成接地或短路的措施。 | A
10kV及以下电压等级主要使用绝缘引流线作为短接设备。 | A
带负荷更换柱上开关作业中，如系统电流超过绝缘引流线额定通流容量，必须采取限制系统电流的措施。 | A
带负荷更换柱上隔离开关，常用旁路开关法进行。 | B
带电直线改耐张作业时，使用的扁带式绝缘紧线器可以利用绝缘绳圈固定在耐张横担上。 | A
带电直线杆改终端杆作业中，需采用旁路作业法，一般使用绝缘引流线。 | B
带负荷直线杆改耐张杆作业中，必须使用绝缘引流线作为旁路。 | B
直线杆改耐张杆并加装柱上开关作业，可以使用绝缘斗臂车加装绝缘横担临时转移三相导线。 | A
直线杆改耐张杆作业，解开导线绑扎线后，使用小吊机钩住导线转移至临时绝缘横担。 | B
采用绝缘手套作业法进行直线杆改耐张杆作业，解开导线绑扎线并补充绝缘隔离措施后，两侧斗内电工配合肩扛导线转移至临时绝缘横担。 | B
直线杆改耐张杆作业，解开导线绑扎线前必须采取防止导线脱落的后备措施。 | A
直线杆改耐张杆并加装柱上开关作业步骤中，旁路完毕、张力转移后，斗内电工即选择合适位置开断导线。 | B
直线杆改耐张杆并加装柱上开关作业中，接柱上开关引线前，应确认开关设备处于合闸位置。 | B
直线杆改耐张杆并加装柱上开关作业中，绝缘引流线宜安装在绝缘紧线器的内侧。 | B
直线杆改耐张杆并加装柱上开关作业中，确认开关合上后，即拆除绝缘引流线。 | B
直线杆改耐张杆并加装柱上开关作业中，两侧斗内电工在收紧导线时，应同相同步进行。 | A
直线杆改耐张杆并加装柱上开关时，横担两侧的斗内电工同时收紧绝缘紧线器，使导线略微松弛后，即可安装后备保护装置。 | A
直线杆改耐张杆作业中，一相耐张制作完成，斗内电工对倒装螺栓式线夹尾线作绝缘隔离固定措施，拆除绝缘紧线器后转移至另一相作业。 | B
直线杆改耐张杆并加装柱上开关时，在开断导线前应有防止导线弹跳的措施。 | A
不停电更换柱上变压器作业中出现两次并列运行，分别是旁路配电变压器和待换配电变压器并列运行、新换配电变压器和旁路配电变压器两个短时并列运行过程。 | A
不停电更换柱上变压器的作业思路同样适用于杆上单相变压器的旁路法更换。 | A
采用发电车更换柱上变压器作业，为避免低压线路相序错误，应用低压相序表进行多次确认。 | A
不停电更换柱上变压器，应按《国家电网公司电力安全工作规程》中的规定，填写相应的工作票和操作票。 | A
不停电更换柱上变压器项目无需停用线路重合闸装置。 | B
不停电更换柱上变压器时，旁路电缆与架空线路连接前，应采用支架等加以固定。 | A
采用发电车更换柱上变压器作业，在发电车投入运行前，应确认低压负荷侧无电压。 | A
采用发电车更换柱上变压器可以保证用户不停电。 | B
不停电更换柱上变压器项目中发电车可以与变压器并列运行。 | B
移动箱变车应采用分舱设计。 | A
多功能移动箱变车的低压总开关应装有同期合闸装置。 | A
旁路系统并列运行后，应进行核对相位。 | B
旁路负荷开关使用中其外壳应接地。 | A
旁路系统接入前，应确认其绝缘性能良好。 | A
旁路系统各部连接时应保持清洁，并在插拔界面均匀涂润硅酯，并应设专人操作。 | A
拆除高压旁路设备后，高压旁路设备需进行放电。 | B
旁路电缆地面敷设方式，遇机动车交叉路口时必须采用可靠的电缆护线槽，并设专人看护。 | B
旁路柔性电缆施放时柔性电缆不许长期接触地面，防止磨损外皮。 | B
带电更换架空导线作业时，在检修区段两端的首、末端电杆及分支线路上宜分别安装旁路负荷开关。 | A
使用起重设备或绝缘斗臂车小吊拆除杆上旁路开关过程中应注意避免磕碰。 | A
旁路电缆地面敷设绝缘防护设施使用时应轻拿轻放，避免拖拽、摔跌。安装长大物件应单人进行。 | B
旁路电缆牵引过程中，不应使高压旁路电缆及接头承受过大的牵引力，以防损伤电缆及接头。 | B
旁路作业组装中间接头时应停止牵引，组装中间接头宜1人独立进行。 | B
旁路电缆牵引作业当电缆头到达终点时，应使用绳索将电缆头牵引工具固定在电杆上，防止电缆向后滑。 | A
带电断空载电缆引线作业时,在确认消弧开关断开后，方能断开引线。 | B
接空载电缆引线，有一相电缆引线搭接后，其余相引线仍可接触。 | B
带电断、接架空线路与空载电缆线路连接引线，当容性电流小于0.1A时，允许直接带电断、接。 | B
带电开断空载电缆线路可能发生电弧重燃，电弧重燃时，断开相线路电压会逐渐减小。 | B
稳态电容电流大于0.5A时，斗内电工应使用绝缘操作杆使空载电缆线路引线从架空线路上迅速脱离，利用空气间隙直接灭弧。 | B
带电搭接电缆引线前，需用绝缘电阻表对电缆进行绝缘检测。 | A
带电搭接电缆引线前，应确认消弧开关操作正常。 | A
带电搭接空载电缆引线作业中，暂态电流不会造成拉弧。 | B
拆除旁路作业设备后，应充分放电。 | B
旁路电缆屏蔽层应在环网箱或旁路负荷开关外壳等地方进行两处及以上接地。 | A
旁路系统连接好后，应进行直流电阻检测，测量完毕不需要对电缆进行放电。 | A
拆除旁路作业设备前未进行整体放电，会导致电击伤人。 | A
环网箱临时取电给移动箱变供电作业进入拆旁路系统环节时，应断开送电侧环网箱备用间隔开关转备用状态，对旁路系统整体放电。 | B
旁路电缆接入环网箱和低压线时，应特别注意保持相序一致。 | A
旁路作业车辆应有专门的接地系统，包括变压器低压侧中性点接地、箱体内各电气设备及整车的保护接地，配备接地钢钎。 | A
旁路移动箱变车应进行专业的淋雨试验，确认其憎水性。 | B
移动箱变车电缆自动机械装置具有足够的机械强度满足运输和操作过程的稳定性和安全可靠性。 | A
环网箱应具有可视性的接地功能。 | A
环网箱不能设置电加热器。 | B
旁路柔性电缆中间接头的内部导体材料一般采用铝材料。 | B
旁路柔性电缆中间接头的金属外壳应耐腐蚀、高强度、有防滑处理。 | A
旁路柔性电缆中间接头耐热可塑性合成橡胶绝缘体正常允许温度不小于70℃，短路时允许温度不小于250℃。 | B
用绝缘分流线或旁路电缆带电短接设备时，短接前应核对相位，载流设备应处于正常通流或合闸位置。断路器（开关）应取下跳闸回路熔断器，锁死跳闸机构。 | A
采用旁路作业方式进行电缆线路不停电作业时，旁路电缆两侧的环网箱等设备均应带断路器（开关），并预留备用间隔。负荷电流应小于旁路系统额定电流。 | A
电缆耐压试验前，应先对被试电缆充分放电。加压前应在被试电缆周围设置遮栏（围栏）并悬挂警告标示牌，防止人员误入试验场所。 | B
在出线到用电负荷中，使用主干大截面电缆出线，然后在接近负荷时使用电缆分支箱，由小截面电缆接入负荷。 | A
带电可触摸与带电不可触摸的电缆分支箱，以采用可触摸硅橡胶电缆接头较为理想。 | B
电缆分支箱安装后，必须按照有关规定的试验标准和条件，对电缆和组件一起进行试验。 | A
箱式变电站是指将高低压开关设备和变压器共同安装于一个封闭箱体内的户外配电装置。 | A
欧式箱式变电站，三部分各为一室组成“目”或“品”字结构。 | A
10kV开闭所在不改变电压等级的情况下，对电能进行二次分配，为周围用户提供供电电源。 | A
开闭所又称开关站，一般由上级变电站直供、出线配置带保护功能的断路器、对功率进行再分配的配电设备及土建设施的总称，相当于变电站母线的延伸。 | A
聚氯乙烯(PVC)电缆、聚乙烯(PE)电缆、交联聚乙烯(XLPE)电缆和乙丙橡胶(EPR)电缆等属于挤包绝缘电缆。 | A
单芯电缆一般在大截面导体，低电压等级电缆多采用此种结构。 | B
额定电压U介于6～35kV之间的电缆为中压电缆。 | A
20kV及以上油纸电缆，10kV及以上交联聚乙烯电缆，一般都采用圆形绞合导体结构。 | A
电缆导体由多根导丝绞合而成，它与绝缘层之间易形成气隙，导体表面光滑，会造成电场集中。 | B
内屏蔽层能避免在导体与绝缘层之间发生局部放电。 | A
外屏蔽层能避免在绝缘层与护套之间发生局部放电。 | A
没有金属护套的挤包绝缘电缆，还要增加用铜带或铜丝绕包的金属屏蔽层。作用为：在正常运行时通过短路电流；当发生短路时，作为电容电流的通道，同时也起到屏蔽电场的作用。 | B
绝缘屏蔽层有可剥离屏蔽和粘结屏蔽两种，35kV及以下电缆一般为粘结屏蔽。 | B
金属屏蔽层，是将电场限制在电缆内部和保护电缆免受外界电气干扰的外包接地屏蔽层，在系统发生短路故障时，金属屏蔽层是短路电流的通道。 | A
电缆绝缘层应具有稳定的特性，较高的绝缘电阻，击穿强度，优良的耐树枝放电和局部放电性能。 | A
交联聚乙烯最高运行温度可达130℃。 | B
电缆外被层主要是用于保护铠装层或金属护套免受化学腐蚀及其它环境损害。 | A
在特殊或紧急条件下，必须在恶劣气候下进行带电抢修时，应针对现场气象和工作条件，组织有关工程技术人员充分讨论，制定可靠的安全措施，经本单位批准后方可进行。 | B
对于复杂、难度大的新项目和研制的新工具，应进行试验论证，确认安全可靠，制订操作工艺方案和安全技术措施，并经本单位批准后方可使用。 | A
复杂的或高杆塔上的作业，必须增设专责监护人。 | B
登杆绝缘杆作业法中，绝缘杆和绝缘手套为相地之间主绝缘，绝缘披肩、绝缘鞋等为辅助绝缘。 | B
采用绝缘斗臂车作业前，应考虑工作负载及工器具和作业人员的重量，严禁超载。 | A
海拔3500米以下，10kV绝缘遮蔽的重合长度为150mm。 | B
对于导线、绝缘子、横担的遮蔽拆除，应先拆除横担遮蔽用具、再拆导线遮蔽用具，然后拆绝缘子遮蔽用具。 | B
带负荷加装分段开关作业中，在装好并合上分段开关后，即可拆除旁路引流线。 | B
脱离带电作业工作岗位1年以上者，收回其带电作业资格证书，需返回带电作业岗位者，应重新取证。 | A
配网不停电作业人员可以与输、变电专业带电作业人员混岗，但禁止与停电检修作业人员混岗。 | B
绝缘斗臂车绝缘臂及油管、气路、光纤等附件出厂试验中1min工频耐压试验的试验距离为0.4米，试验电压为50kV。 | A
带电作业工具专用车工具存放舱湿度不大于70%。 | B
绝缘平台为单人作业平台，平台上作业人员及工具设备的总质量不得超过其额定荷载。 | A
绝缘平台应设有限制作业人员活动范围的绝缘隔离措施，使其与接地部分保持0.4m以上安全距离。 | A
绝缘服装的表面应平整、均匀、光滑，无小孔、局部隆起、夹杂异物、折缝、空隙等，接合部位采用缝合制作方式。 | B
绝缘服型式试验中沿面工频耐压试验电压为100kV，电压持续时间为1min，如试验无闪络、击穿、无明显发热，则试验通过。 | A
用于承力工具的绝缘材料，应具有较好的横向机械加工和接续性能。 | B
斗臂车若兼作起重吊车（包括允许带电起吊导线工作），应按照额定起吊重量和冲击系数2.5的乘积作为额定设计载重。 | A
10kV系统的内部过电压为44kV。 | A
接触线夹按被接最大导线的外径设计活动接触面，该接触面的宽度应大于该导线直径的2.5倍。 | B
橡胶、塑料等材料的击穿强度随其厚度的增加而提高，但应注意击穿强度的提高大于材料厚度的变化比例。 | B
绝缘绳索的伸长率是指当外加拉力由测量张力值增至绳索额定断裂强度规定值的75%时，绳索的长度增加率。 | A
高强度绝缘绳索应采用天然蚕丝为原材料。 | B
绝缘绳索接头应单根丝线联接，不允许有股接头。单丝接头应封闭在绳股内部，不得露在外面。 | A
测量绝缘绳索的直径，用游标卡尺在不受力状态下按绳索外切圆进行测量。 | B
各种型号的绝缘滑车电气性能指标均应能通过交流工频44kV（有效值）1min耐压试验。 | B
各种型号的绝缘滑车型式试验中机械性能指标均应能通过2.0倍额定负荷，持续时间5min的机械拉力试验，试验以无永久变形或裂纹为合格。 | A
W类遮蔽罩为防污遮蔽罩。 | B
绝缘遮蔽罩受潮前工频耐压中，三个试样均应不出现闪络或击穿，试验后试样各部分应无灼伤、无发热现象，则试验通过。受潮后工频耐压试验中，至少两个试样不出现闪络或击穿，试验后试样各部分无灼伤、无发热现象，则试验通过。 | B
当遮蔽罩脏污时，可在不超过制造厂家推荐的水温下对其用洗涤剂进行清洗，再用滑石粉让其干燥。如果遮蔽罩粘上了焦油和油漆，应该马上用适当的溶剂对受污染的地方进行擦拭，应避免溶剂使用过量。汽油、石蜡和纯酒精可用来清洗焦油和油漆。 | A
电阻型核相仪为探测和指示基于电流通过电阻元件相位关系的装置，为双杆核相仪，可用于1kV至500kV电压等级。 | B
核相仪进行检测时，泄漏电流不应超过0.5mA。 | A
旁路负荷开关的分合指示标志应清楚、明显，无论采用何种方式分闸，合闸以后必须闭锁，严禁出现在不经操作和不加任何措施情况下出现分闸的可能。 | A
旁路柔性电缆和旁路连接器工频耐压出厂试验均为45kV/min。 | A
旁路负荷开关具有核相功能，核相仪有明显的同相与异相的指示信号、音响警报信号等提示信号。 | A
旁路柔性电缆屏蔽层由镀锡铜丝编织组成，铜丝截面积为10mm²。 | B
所有旁路作业设备必须进行外观检查，试品是否光滑、有无皱纹或开裂、设备外壳应无明显变形等，旁路电缆连接器的绝缘表面应清洁、干燥、无划痕等绝缘缺陷。 | A
带电作业库房内应配备足够的消防器材，消防器材应集中放置。 | B
为保证温度测量的可靠性，要求在库房的每个房间内安装两个温度传感器；为比较室内外温差，整套库房控制系统在室外安装一个温度传感器。 | A
绝缘斗臂车处于最大平台高度时作业半径应不小于2.4m。 | A
依据《GB/T37556-2019 10kV带电作业用绝缘斗臂车》，斗臂车各机构应保证工作斗起升、下降时动作平稳、准确，起升、下降速度应不大于0.5m/s，应无爬行、振颤、冲击及驱动功率异常增大等现象。 | B
具有吊臂的斗臂车其最大起吊质量应不小于450kg。 | A
依据《GB/T37556-2019 10kV带电作业用绝缘斗臂车》，绝缘斗臂车在工作斗和下部各装备一套或以上的操控系统，绝缘斗部操控系统应具有比下部操控系统更高的优先级。 | B
斗臂车工作斗高度应不小于0.9m，宽度应不小于0.5m，承载1人的工作斗长度应不小于0.5m，承载2人的工作斗长度应不小于1m。 | A
斗臂车伸缩臂的内悬臂完全伸出前0.4m处应有明显的指示标志。 | B
依据《GB/T37556-2019 10kV带电作业用绝缘斗臂车》，绝缘斗臂车绝缘臂的预防性试验包括工频耐压试验和泄漏电流试验。 | B
斗臂车应具有第二套动力系统确保发动机故障时作业装置能够可靠归位。 | A
绝缘斗臂车绝缘部件表面的轻微污垢可用不起毛的布擦拭干净，严重污渍可采用喷涂合适的溶剂进行擦拭，必要时可以使用毛刷。 | B
绝缘斗臂车绝缘臂下节的金属部分，在仰起回转过程中与带电体的距离应在带电作业最小安全距离的基础上增加0.5m。 | A
如果绝缘斗臂车存在故障，应进行处置或维修，并经检验后方可使用。 | A
绝缘斗臂车应定期进行预防性试验，包括电气试验和机械试验，其中电气试验周期为12个月，机械试验周期为24个月。 | B
绝缘鞋宜用平跟，绝缘靴后跟高度不应超过30mm，外底应有防滑花纹。 | A
绝缘袖套不得与油、酸、碱或其他有害物质接触，并应离热源1m以上，贮存环境温度宜为10℃至28℃。 | A
绝缘毯抗机械刺穿强度等于穿刺力除以试品厚度。对于0级和1级绝缘毯要求抗刺穿力不小于30N，对于其他级别的绝缘毯要求抗刺穿力不小于45N。 | B
橡胶类材料和塑胶类材料制成的绝缘毯均需要进行拉伸永久变形试验。 | B
抗撕裂试验仅适用于采用塑胶类材料制成的绝缘毯。 | A
绝缘毯的电气试验一般采用直流电压进行试验。 | B
H型绝缘毯浸油后绝缘毯试品拉伸强度和拉断伸长率试验值应不小于不浸油试验值的75%。 | A
消弧开关应带有绝缘操作杆，或带有方便绝缘杆操作的挂杆、挂环等部件。 | A
配电线路带电作业人员通过班组培训且考试合格取得资格，经批准后，方可参加相应的作业。 | B
带电作业工作负责人（或专责监护人）应具有带电作业资格和实践工作经验。 | A
带电作业应在良好天气下进行，作业前应进行风速和湿度测量，风力大于 5m/s 或相对湿度大于 80%。 时，不宜作业。 | B
恶劣气候下禁止进行带电抢修。 | B
作业过程中如遇天气突然变化，有可能危及人身或设备安全时，应经工作负责人同意后立即停止工作。 | B
对于复杂、难度大的新项目和研制的新工具，应进行试验论证，确认安全可靠，制订操作工艺方案和安全技术措施，并经上级单位批准后方可使用。 | B
在带电作业过程中如设备突然停电，作业人员应视设备仍然带电。 | A
带电作业工作票的有效时间以批准检修期为限。 | A
已结束的工作票，应保存 24 个月。 | B
工作票签发人不得同时兼任该项工作的工作负责人。 | A
工作负责人（或专责监护人）的监护范围不得超过二个作业点。 | B
复杂的或高杆塔上的作业，必须增设专责监护人。 | B
作业过程中，若因故需临时间断，在间断期间，工作现场的工具和器材应可靠固定，并保持安全隔离及派专人看守。 | A
作业过程中有可能引起不同电位设备之间发生短路或接地故障时，宜对设备设置绝缘遮蔽。 | B
绝缘杆作业法既可在登杆作业中采用，也可在斗臂车的工作斗或其他绝缘平台上采用。 | A
采用绝缘手套作业法时无论作业人员与接地体和相邻带电体的空气间隙是否满足规定的安全距离，作业前均应对人体可能触及范围内的带电体和接地体进行绝缘遮蔽。 | A
绝缘手套作业法中，绝缘承载工具为相地主绝缘，空气间隙为相间主绝缘，绝缘遮蔽用具、绝缘防护用具为辅助绝缘。 | A
旁路作业时，当断开和搭接的空载旁路柔性电缆小于100m时，可直接断接。 | B
旁路条件下进行架空导线的断开，应通过绝缘操作工具进行。 | A
旁路设备或检修后的架空线路投入运行之后，应核对相位，确认相位正确。 | B
配电带电作业工具库房温度宜为10℃~28℃，湿度不应大于80% | B
只用来存放非绝缘类工具的库房可不做温、湿度要求。 | A
为保证温度测量的可靠性，带电作业工具库房的每个房间内应安装四个及以上温度传感器。 | B
若室内外温差超过5℃时，带电作业工具在出入库前宜在过渡间暂存1h以上，不出现凝露时再出库或入库存放。 | B
带电作业库房过渡间的温度宜设置为室内外温度的平均值。 | A
带电作业车库的存放面积应不小于车体的2倍，顶部应有不小于0.5m的空间。 | A
绝缘斗臂车库房温度宜为5℃~40℃，湿度不宜大于80%。 | B
对绝缘工具应使用绝缘测试仪进行分段绝缘检测，绝缘电阻值不低于500MΩ。 | B
断分支线路引线、耐张杆引流线，空载电流应不大于5A，大于0.1A时应使用专用的消弧开关。 | A
同一间隙的临界击穿放电电压大小顺序是：雷电击穿放电电压最高，工频过电压其次，操作冲击放电电压往往比较低。 | B
固体电介质电击穿的理论是以在介质中发生碰撞电离为基础的，它包括由边缘效应、介质劣化等因素引起的击穿。 | B
绝缘材料在恒定电压的作用下，总有微小的泄漏电流通过。 | A
改善旁路柔性电缆金属护套产生环流的有效方法是将旁路柔性电缆中间接头接地。 | A
移动箱变车的车载设备主要包括变压器、旁路柔性电缆、高低压开关柜等。 | A
带电断、接架空线路与空载柔性电缆时，若电缆电容电流小于0.2A，可直接断、接。 | B
10kV架空绝缘导线与建筑物、街道行道树之间的垂直最小距离为2.5m。 | A
高压配电线路不应采用单股铜线，低压线路不应使用单股铝线和铝合金线。 | A
10kV架空绝缘导线与电杆拉线或横担等接地构件的净空距离不小于0.25m。 | B
绝缘导线与绝缘子接触部分应用绝缘自粘带缠绕，缠绕长度应超出绑扎部位或与绝缘子接触部位两侧的20-30mm。 | A
绝缘导线的连接不允许缠绕，应采用专用的线夹、接续管连接。 | A
混合臂式绝缘斗臂车开始从初始位置升斗作业时，应先升上臂、再升下臂、待下臂脱离托架后再进行回转操作。 | A
不停电作业工器具试验记录应实现标准化、数字化管理，并至少保存两年。 | A
气象条件对带电作业产生的影响主要体现在两个方面：即对带电作业工器具设计制造的影响和对带电作业环境的影响。 | A
带电作业现场凡隐约可闻雷声或可见闪电，均应停止带电作业。 | A
导线采用三角排列方式架设时，绝缘杆作业法更换直线杆绝缘子及横担作业,可先更换两边相绝缘子及横担，再采用绝缘抱杆单独更换中间相绝缘子。（ ） | A
采用绝缘杆作业法时，杆上电工登杆前，必须先检查根部、基础和拉线是否牢固 | A
为保证遮蔽罩不会由于风吹、导线移动等原因而从它所遮蔽的部分脱落下来，应在遮蔽罩上安装一个或几个锁定装置，闭锁部件的闭锁和开启应能用绝缘杆来操作。 | A
绝缘毯一直贮藏未曾使用，在超过试验有效期后仍可使用。 | B
防止长时间停放引起车辆大梁长期过负载，A型支腿车辆只需将垂直支腿支出，保持车辆轮胎不受力即可。 | B
在运输过程中，带电绝缘工具应装在专用工具袋、工具箱或专用工具车内，但可以和金属材料工具等一起放置。 | B
绝缘杆作业法带电断引流线作业过程中，发现设备突然停电后，为简化工作步骤，可不对断开的引线采取防止摆动碰及带电设备的措施。 | B
一旦带电作业途中降雨，工作负责人可根据雨量的大小决定是否停止带电作业。 | B
带电作业可使用干燥的白棕绳作为传递绳索。 | B
旁路变压器与柱上变压器短路阻抗的差异不要求。 | A
旁路电缆按相序在毡布上排列整齐， 不得相互交叉、扭曲， 有打弯现象。 | A
旁路柔性电缆是一种由多股软铜线构成的、能重复使用的可弯曲的交流电力电缆 | A
旁路柔性电缆的绝缘为耐热交联乙烯绝缘体，其正常允许温度不小于95℃ | B
旁路作业法带负荷更换柱上开关或隔离开关时，旁路高压引下电缆和旁路负荷开关可以组合后整体检测绝缘电阻。 | A
带负荷更换柱上开关或隔离开关前，使用绝缘电阻检测仪检测新柱上负荷开关或隔离开关设备。 | A
综合不停电作业法更换柱上变压器作业，移动箱变车的接地可借用柱上变压器的接地装置。 | B
旁路电缆和连接器的预防性试验周期为12个月。 | A
组装完成的旁路作业设备在确保连接部位有可靠防雨（雪）措施后允许在雨雪条件下运行。 | A
同一年内，同一条配电线路主线不宜超过两次及以上的停电检修计划。 | A
现场勘察应重点关注作业风险点，同时以“减少停电时户数”为目标，同步勘察带电作业或中（低）压发电车作业的可行性。 | A
10kV 发电车停放至指定位置，整车接地线应使用临时接地体接地。 | B
旁路作业检修环网箱，环网箱检修完毕，依次在各间隔开关出线端接好各条进线电缆与馈线电缆终端。 | A
综合不停电作业中，打开环网箱柜门前应检查环网箱箱体接地装置的完整性，在接入旁路柔性电缆终端前，应对环网箱开关间隔出线侧进行验电。 | A
当作业风险提高时，应重新制定检修计划、编制检修方案。（） | A
绝缘手套法带电处理绝缘导线异响，若检测出悬式绝缘子不带电，耐张线夹带电，斗内电工将耳朵贴在绝缘杆另一端，根据异响强弱判定缺陷具体位置。（） | A
绝缘手套法带电断分支线路或耐张线路引流线，当三相导线三角排列且横担较短，宜在近边相外侧拆除间相引线。（） | A
绝缘手套法带电断分支线路或耐张线路引流线，当三相导线水平排列时，作业人员宜位于间相与遮蔽相导线之间。（） | A
绝缘手套法带电更换直线杆绝缘子，可以采用车用绝缘横担法，也可以采用绝缘小吊臂法。（） | A
绝缘手套法带电更换直线杆绝缘子，在提升和下降导线时，绝缘小吊绳应与导线垂直，避免导线横向受力。（） | A
配网带电作业时，架空绝缘导线不得视为(____)。 | A
邻近10kV带电线路工作时，人体、导线、施工机具等与带电线路的距离应满足(____)m要求。 | C
《安规》规定：(____)应掌握接入高压配电网的分布式电源并网点开断设备的状态。 | B
《安规》规定：安全工器具的(____)可由各使用单位根据试验标准和周期进行，也可委托有资质的机构试验。 | C
《安规》规定：搬运时，搬运的过道应(____)，在夜间搬运，应有足够的照明。 | B
《安规》规定：搬运时若需经过山地陡坡或凹凸不平之处，应预先制定运输方案，采取必要的(____)。 | C
《安规》规定：测量线路绝缘电阻时，应在取得许可并通知(____)后进行。 | D
《安规》规定：带电设备附近测量绝缘电阻，(____)应与设备的带电部分保持安全距离。 | D
《安规》规定：单梯的横档应嵌在支柱上，并在距梯顶1m处设限高标志。使用单梯工作时，梯与地面的斜角度约为(____)。 | B
《安规》规定：低压电气工作时，拆开的引线、断开的线头应采取(____)等遮蔽措施。 | B
《安规》规定：高压试验不得少于两人，试验负责人应由(____)担任。 | D
《安规》规定：绞磨在作业前应检查和试车，确认(____)、运行正常、制动可靠后方可使用。 | A
《安规》规定：使用钳形电流表测量高压电缆各相电流，电缆头线间距离应大于(____)mm，且绝缘良好、测量方便。当有一相接地时，禁止测量。 | C
《安规》规定：试验应使用(____)短路线，加电压前应检查试验接线，确认表计倍率、量程、调压器零位及仪表的初始状态均正确无误后，通知所有人员离开被试设备，并取得试验负责人许可，方可加压。 | C
《安规》规定：在有分布式电源接入的低压配电网上工作，宜(____)。 | B
《安规》规定：在有分布式电源接入的相关设备上工作，应按规定(____)。 | A
《安规》规定：重大物件的起重、搬运工作应由有经验的专人负责，作业前应进行(____)。 | A
10kV配电线路直线杆不常采用哪种绝缘子(____)。 | C
安全带和专作固定安全带的绳索在使用前应进行(____)检查。安全带应按《安规》附录O定期检验，不合格者不得使用。 | C
安全工器具使用前，应检查确认(____)部分无裂纹、无老化、无绝缘层脱落、无严重伤痕等现象。 | A
安全工器具宜存放在温度为-15～+35℃、相对湿度为(____)、干燥通风的安全工器具室内。 | A
安全工器具应进行国家规定的(____)和使用中的周期性试验。 | B
按配电网电压等级分类方法，10kV配电网属于(____)配电网。 | B
带电作业监护人的监护范围不得超过(____)作业点。 | C
带电作业期间，与作业线路有联系的馈线需倒闸操作的，应征得(____)的同意，并待带电作业人员撤离带电部位后方可进行。 | C
带电作业时风力大于(____)级，或湿度大于80%时，不宜带电作业。 | C
带电作业需要停用重合闸，应向(____)申请并履行工作许可手续。 | C
当发现配电箱、电表箱箱体带电时，应(____)，查明带电原因，并做相应处理。 | B
当风力达到(____)级以上时，受风面积较大的物体不宜起吊。 | B
电缆及电容器接地前应(____)充分放电。 | A
人身绝缘保险绳的机械试验周期为(____)个月。 | D
对于绝缘袖套的热老化试验，试验结果应满足拉伸强度和扯断伸长率应不小于老化试验前的(____)%。 | C
(____)不属于绝缘手套的机械性能试验。 | C
10kV带电作业绝缘遮蔽用具的出厂试验加压20kV，试验时间为(____)min。 | C
10kV带电作业绝缘遮蔽用具的预防性试验方法是加压(____)kV，试验时间为1min。 | A
10kV带电作业绝缘操作工具的出厂试验方法是加压(____)kV，试验时间1min。 | D
10kV带电作业绝缘操作工具的预防性试验方法是加压(____)kV，试验时间1min。 | B
防潮型绝缘绳索电气性能中，高湿度下工频泄漏电流试验加压(____)kV，放置168h。 | D
带电作业用绝缘支、拉、吊杆预防性试验中机械静负荷试验标准为加(____)倍额定负荷1min，无变形、无损伤。 | B
带电作业用绝缘支、拉、吊杆预防性试验中机械动负荷试验标准为加1.0倍额定负荷（ ）次，要求机构动作灵活、无卡住现象。 | C
带电作业工具型式试验中机械静负荷试验标准为加(____)倍额定负荷5min，无变形、无损伤。 | D
带电作业工具型式试验中机械动负荷试验标准为加1.5倍额定负荷（ ）次，要求机构动作灵活、无卡住现象。 | C
10kV带电作业用绝缘遮蔽罩预防性试验中，工频耐压试验应在(____)kV，持续时间1min，无闪络、无击穿、无过热为合格。 | A
《DLT 976-2017 带电作业工具、装置和设备预防性试验规程》中要求，绝缘服、披肩、绝缘手套等在(____) kV工频电压1min下应无击穿、无闪络、无过热。 | B
绝缘手套拉伸永久变形不应超过(____)%。 | B
绝缘服的工频耐压试验，主要考核绝缘服的(____)绝缘水平。 | A
绝缘毯是用薄膜叠层作覆盖物的绝缘遮蔽、隔离用具，以下叙述不正确的是(____)。 | C
绝缘操作杆的有效绝缘长度是指(____)。 | D
带电作业绝缘工具在每次现场使用前均应(____)。 | D
对受潮的绝缘绳索要进行干燥处理，但干燥温度不宜超过(____)℃。 | B
使用溶剂擦拭绝缘材料表面的脏污后，(____)。 | C
按照《带电作业用工具库房》标准要求，存放10kV电压等级工具库房面积一般为(____)㎡。 | A
按照《带电作业用工具库房》标准要求，活动空间与工具存放空间的比例为(____)。 | B
配电带电作业用工具库房温度宜为(____)℃。 | B
带电作业用工具库房内加热设备应均匀分散安装，加热设备或热风口距工器具表面距离应大于(____)cm。 | C
带电作业用工器具应设专人管理，应将(____)登记入册。 | A
10kV带电作业中起承力作用的绝缘绳索的有效绝缘长度不小于(____)m。 | A
作业时应选择干燥的绝缘绳，是因为受潮以后，其泄漏电流将显著增加，(____)电压大幅度降低。 | C
绝缘操作杆金属接头长度不宜大于(____)m。 | A
带电作业中，传递绳滑车采用(____)滑轮。 | C
绝缘操作杆是间接操作中的主要手持工具，在电气上承担(____)作用。 | C
我国在带电作业中，制造绝缘绳的原料以(____)为主。 | A
用于制作带电作业承力、载人器具的强复合型绝缘板材密度，一般不得低于(____)g/cm³。 | C
绝缘斗臂车的接地属于(____)接地。 | B
绝缘斗臂车接地棒埋入深度应在(____)cm以上。 | D
使用高架绝缘斗臂车进行绝缘手套法作业过程中，(____)是允许的。 | A
在操作折臂式高架绝缘斗臂车绝缘臂升降回转时，叙述不正确的是(____)。 | D
使用溶剂擦拭斗臂车绝缘臂表面的脏污后，(____)使用。 | C
绝缘臂应保持足够的有效绝缘长度，下端宜装设(____)监测报警装置。 | B
高架绝缘斗臂车，应至少每(____)个月进行一次定期的绝缘性能检查。 | D
10kV绝缘斗臂车预防性整车泄漏电流试验标准中，试验有效长度为(____)m。 | C
《带电作业工具、装置和设备预防性试验规程》规定，10kV绝缘斗臂车预防性泄漏电流试验标准中，整车的泄漏电流应小于等于(____)mA。 | C
《带电作业工具、装置和设备预防性试验规程》规定，绝缘斗臂车预防性试验标准中，吊臂的试验的电压为(____)kV/m。 | B
《带电作业工具、装置和设备预防性试验规程》规定，绝缘斗臂车作业斗内斗的预防性交流耐压试验标准中，试验电压为(____)kV。 | C
《带电作业工具、装置和设备预防性试验规程》规定，绝缘斗臂车作业斗内斗的预防性试验标准中，试验的加压时间为(____)min。 | A
《带电作业工具、装置和设备预防性试验规程》规定，绝缘斗臂车作业斗外斗的预防性交流耐压试验中，沿面放电试验加压为(____)kV。 | D
《带电作业工具、装置和设备预防性试验规程》规定，绝缘斗臂车作业绝缘斗外斗的预防性试验中，沿面放电试验加压时间为(____)min。 | A
GB/T37556-2019《10kV带电作业用绝缘斗臂车》规定，绝缘臂绝缘性能要求出厂试验工频耐压为( ）kV。 | B
带电断、接引线时，为保证引线与周围不同电位设备保持足够的安全距离，可采用(____)防止引线摆动。 | B
《10kV配网不停电作业规范》规定：带电作业绝缘工具在现场应放置在(____)上。 | C
《10kV配网不停电作业规范》规定：第一类项目为(____)。 | A
带电作业中，处理未接通的或已断开的导线两个端头时，叙述正确的是(____)。 | C
绝缘杆作业法断接引线登杆作业前，作业人员应检查脚扣、登高板和安全带并作(____)。 | B
绝缘杆作业法断接引线登杆作业过程中，杆上作业人员应(____)安全带。 | C
绝缘杆作业法接支接线路引线采用并沟线夹搭接时，并沟线夹一般不朝(____)安装。 | A
带电断、接避雷器引线时，应采取防止(____)的措施。 | A
带电更换避雷器时，为防止避雷器引线摆动，常用的工具是(____)。 | A
配电线路带电作业标准化作业指导书，是对配电线路带电作业全过程控制指导的(____)文件。 | C
如标准化作业指导书在执行过程中，发现不切合实际、与相关图纸及有关规定不符等情况，应(____)。 | B
标准化作业指导书在作业前准备环节中应包含一份(____)。 | C
在配电带电作业中，作业人员应避免(____)。 | D
配电线路带电作业中，作业人员安全防护的重点对象是(____)。 | B
关于带电断、接空载线路引线，下列陈述错误的是(____)。 | C
带电断、接空载线路引线时，为保证引线与周围不同电位设备保持足够的安全距离，可采用(____)防止引线摆动。 | B
带电作业时，作业人员进入绝缘斗内，一般先应(____)。 | D
在配电线路带电作业中，关于绝缘遮蔽叙述正确的是(____)。 | A
绝缘手套作业法断、接空载线路引线的过程相当于模拟(____)的分、合闸操作。 | A
在10kV配电线路上，使用高架绝缘斗臂车采用绝缘手套作业法作业，通过人体的电流有两个回路，其中电阻回路为(____)。 | B
按《10kV配网不停电作业规范》规定，第二类项目为(____)。 | C
(____)是带电作业现场标准化作业指导书的执行人。 | A
带电作业过程中，任何人员发现有违规作业可能危及人员和设备安全时，应立即(____)。 | C
绝缘手套作业法更换避雷器均需对人体可能触及范围内的带电体和接地体进行绝缘遮蔽，必要时还要增加(____)等限位措施。 | C
带电修补导线作业中，重点防止修补过程中由于预绞式线条摆动造成相间短路或接地，所以(____)或地电位设备一定要遮蔽完全，保证绝对的空间操作范围。 | C
带电更换直线杆针式绝缘子作业时，不能用于固定导线的工具是(____)。 | C
不属于带电作业辅助工作的是(____)。 | D
带电拆除绝缘子绑扎线时应边拆边卷，绑扎线的展放长度不得大于(____)m。 | A
10kV带电作业中，支、拉、吊杆及绝缘绳等承力工具的最小有效长度必须不小于(____)m。 | B
带电升起、下落、左右移动导线时，对于被跨物间交叉、平行的最小距离不得小于(____)m。 | D
斗臂车小吊装置的起吊能力一般为450～550kg，实际起吊重量与(____)有关。 | C
《安规》规定绝缘挡板和绝缘罩只允许在(____)kV及以下电压的电气设备上使用，并应有足够的绝缘和机械强度。 | A
使用斗臂车小吊更换直线绝缘子，(____)应不超过绝缘斗臂车小吊机作业状态的额定值。 | C
现场带电安放绝缘隔板及绝缘罩，应戴绝缘手套，必要时可用(____)将其固定。 | D
关于带电更换针式绝缘子，下列说法错误的是(____)。 | B
绝缘手套作业法更换直线绝缘子及横担作业前，勘查内容不包括(____)。 | A
绝缘手套作业法更换直线杆双横担，应开(____)工作票。 | D
带电更换直线杆绝缘子及横担作业中，绝缘横担主要承受的是(____)。 | C
绝缘横担的工频耐压试验试验周期为(____)个月。 | B
以下工具中，(____)不是更换直线杆绝缘子及横担所用工具。 | B
带电作业用两眼绝缘绳套由(____)丝线先制成股绳，再由股绳根据绳套的绳径和长度单股循环缠绕足够圈数后编织而成。 | A
绝缘手套作业法更换直线杆绝缘子及横担属于《10kV配网不停电规范》中第(____)类项目。 | B
绝缘横担使用前用5000V绝缘电阻表进行分段绝缘检测，绝缘电阻值应不低于(____)MΩ。 | C
绝缘手套作业法更换直线绝缘子及横担，绝缘临时横担安装应与原横担平行，绝缘临时横担的托槽应(____)。 | B
带电更换直线杆绝缘子及横担作业过程中，新横担安装后，(____)及时做好绝缘遮蔽措施。 | B
带电更换10kV架空线路的耐张绝缘子串时，绝缘紧线设备的有效绝缘长度应不小于(____)m。 | A
带电更换耐张绝缘子串时，绝缘紧线工具在作业中不但要承受导线的张力外，还要耐受(____)。 | A
带电更换耐张绝缘子串时，应有防止导线逃脱的后备保护措施，后备保护措施在主紧线工具受力的情况下，应(____)。 | B
10kV线路更换耐张绝缘子作业时，可用于遮蔽耐张绝缘子串的遮蔽工具为(____)。 | C
带电更换10kV架空线路耐张绝缘子串时，需对相关设备进行遮蔽，一般的遮蔽顺序应为(____)。 | A
绝缘手套作业法更换中相耐张绝缘子，作业前应勘查内容不包括(____)。 | C
带电更换耐张绝缘子串紧线工具一般选用(____)。 | A
绝缘工具应使用(____)V绝缘摇表或绝缘测试仪进行绝缘检测。 | B
绝缘工具现场绝缘电阻测试，其电极宽度和极间距离为(____)mm。 | C
带电作业的绝缘传递绳，机械强度安全系数不应低于(____)。 | B
作为设备保护的绝缘绳索应选用(____)倍的安全系数。 | C
带电作业结束后，工作负责人全面检查，符合(____)要求后，记录在册并召开收工会进行工作点评后，宣布工作结束。 | D
带电作业中，“识别现场作业危险源，组织落实防范措施”是(____)的工作职责。 | C
带电作业中，“按工作负责人指令实施作业步骤”是(____)的工作职责。 | A
天气潮湿时，绝缘工具的绝缘性能会(____)。 | A
绝缘绳在使用过程中应由(____)控制余绳，防止绳头触及地面，造成绝缘绳脏污，绝缘电阻值下降。 | C
操作绝缘斗臂车接近和离开带电部位时，(____)。 | D
绝缘手套作业法更换跌落式熔断器，有风时拉开跌落式熔断器的操作，应按(____)顺序进行。 | D
在带电加装耐张绝缘子时，紧线器与后备保护装置，应固定在(____)。 | D
电缆耐压试验分相进行时，另两相电缆应(____)。 | A
电容器柜内工作，应断开电容器的电源、(____)后，方可工作。 | A
凡参加高处作业的人员，应每(____)进行一次体检。 | B
高压回路上使用钳形电流表的测量工作，至少应两人进行。非运维人员测量时，应(____)。 | B
高压开关柜前后间隔没有可靠隔离的，工作时应(____)。 | A
高压试验过程中，变更接线或试验结束，应断开试验电源，并将升压设备的高压部分(____)。 | D
工作中，需临时停用有关保护装置、配电自动化装置、安全自动装置或自动化监控系统时，应向调度控制中心申请，经(____)同意，方可执行。 | B
继电保护装置、配电自动化装置、安全自动装置和仪表、自动化监控系统的二次回路变动时，应及时更改图纸，并按(____)的图纸进行，工作前应隔离无用的接线，防止误拆或产生寄生回路。 | C
架空线路较多的采用拔梢钢筋混凝土电杆，其拔梢度为(____)。 | D
接地线的两端夹具应保证接地线与导体和接地装置都能接触良好、拆装方便，有足够的(____)，并在大短路电流通过时不致松脱。 | A
进入作业现场应将使用的带电作业工具放置在(____)或绝缘垫上。 | B
进行分布式电源相关设备操作的人员应有与现场设备和运行方式相符的(____)。 | D
缆风绳与抱杆顶部及地锚的连接应牢固可靠；缆风绳与地面的夹角一般应小于(____)。 | B
旁路柔性电缆与架空线路连接时，应选用(____)。 | A
配电站、开闭所户内高压配电设备的裸露导电部分对地高度小于(____)m时，该裸露部分底部和两侧应装设护网。 | B
配电站户外高压设备部分停电检修或新设备安装，工作地点四周围栏上悬挂适当数量的“止步，高压危险！”标示牌，标示牌应朝向(____)。 | A
起重机停放或行驶时，其车轮、支腿或履带的前端或外侧与沟、坑边缘的距离不得小于沟、坑深度的(____)倍；否则应采取防倾、防坍塌措施。 | A
设备检修时，回路中所有(____)隔离开关(刀闸)的操作手柄，应加挂机械锁。 | A
施工机具和安全工器具入库、出库、使用前应进行(____)，禁止使用损坏、变形、有故障等不合格的机具和安全工器具。 | A
施工机具和安全工器具应(____)。 | C
施工机具应定期进行维护、保养。施工机具的(____)部分应保持润滑。 | A
下列金具中用于悬吊导线的线夹金具是(____)。 | B
在没有脚手架或者在没有栏杆的脚手架上工作，高度超过(____)m时，应使用安全带，或采取其他可靠的安全措施。 | B
在起吊、牵引过程中，受力钢丝绳的周围、上下方、转向滑车(____)、吊臂和起吊物的下面，禁止有人逗留和通过。 | C
绝缘手套作业断接空载线路引线时，当测得稳态电容电流值小于(____)A时，可采用直接消弧方式。 | B
绝缘手套作业断、接电缆线路引线时，当测得稳态电容电流值大于(____)A时，应安装消弧开关，利用消弧开关灭弧。 | A
一般情况下绝缘杆作业法更换直线杆绝缘子作业前，需确认作业线路(____)已退出。 | B
绝缘杆作业法更换直线绝缘子，应准备(____)和绝缘毯、绝缘档板等绝缘遮蔽用具。 | A
绝缘杆作业法更换直线绝缘子，进行绑扎操作时，最常用的操作工具是(____)。 | A
绝缘杆作业法更换直线绝缘子，需对人体可能触及范围内的带电体进行绝缘遮蔽，必要时还要增加(____)等限位措施。 | B
绝缘杆作业法更换直线绝缘子，在导线转移至绝缘横担后，应将其升高至有效安全距离大于 (____)m，并固定好。 | B
绝缘杆作业法更换直线杆绝缘子及横担时电工登杆至有电线路下方与带电导线保持(____)m以上安全距离。 | A
绝缘杆作业法更换直线杆绝缘子及横担操作中，电工在原横担下装设绝缘组合横担并保证对三相导线的(____)。 | D
绝缘杆作业法更换直线杆绝缘子及横担的作业流程与(____)的作业流程基本相同。 | C
在绝缘杆作业法更换直线绝缘子及横担的工作流程图中，更换完毕逐相移回导线之后，应(____)。 | D
绝缘杆作业法更换直线杆绝缘子及横担作业，在更换完毕后，一般(____)最先移回导线并用扎线器固定。 | B
绝缘杆作业法更换直线杆绝缘子及横担作业，一般采用(____)法进行更换。 | C
绝缘杆作业法更换三角排列直线杆两边相绝缘子及横担作业，不需要对(____)进行绝缘遮蔽。 | D
绝缘杆作业法更换直线杆绝缘子及横担作业中，(____)应同时满足电气性能和机械性能的要求。 | D
带电立杆，架空线路档距较大时导线弧垂也较大，可以用绝缘斗臂车(____)留出较大的立杆空间。 | C
带电立、撤杆作业，在提升导线时，作业点两侧电杆(____)方向的受力情况也会发生改变。 | B
带电立杆时，为避免引起相间短路，作业人员设置导线绝缘罩时，作用于导线的压力方向(____)。 | D
带电立、撤杆作业，杆根作业电工宜穿戴(____)。 | D
带电立、撤杆作业中，防止遮蔽、隔离措施不完整或失效情况下电杆碰触带电体引起跨步电压的措施是，地面作业人员穿(____)。 | B
带电立杆，在车行不便的一些特定场合，也可采用绝缘梯、绝缘平台与抱杆配合，作业人员穿戴(____)进行作业。 | D
《安规》规定，带电立、撤杆应执行开工前，交代施工方法、(____)和安全措施。 | A
带电立杆作业，当电杆起立接近导线时，地面电工控制辅助拉绳先拉开(____)导线，保证电杆与导线保持适当距离。 | D
带电立、撤杆作业，当采用绝缘斗臂车和吊车配合方式时，至少需要(____)处保护接地。 | B
带电立、撤杆作业前，应检查作业点两侧电杆、导线及其他带电设备是否固定牢靠，必要时应采取(____)。 | A
绝缘手套作业法带电立、撤杆，为防止电杆或直线横担压迫导线，必要时可预先开(____)控制杆根。 | A
带电立杆作业，待电杆稍稍离地后，工作负责人指挥(____)将杆根纳入杆坑。 | B
《安规》规定：在10kV带电线路附近立、撤杆塔，起重设备应与带电线路保持(____)m以上的安全距离。 | D
带电立、撤杆作业中，应在电杆合适位置安装钢丝绳套，将吊钩朝向(____)穿入。 | B
绝缘手套作业法带电立、撤杆作业，新钢丝绳使用前，应以破断拉力的(____)倍做吊荷试验，时间为15min。 | C
采用10kV旁路电缆带负荷更换跌落式熔断器，旁路设备的载流能力一般是(____)A。 | B
带负荷更换跌落式熔断器，旁路开关处于开断状态时，灭弧室及触头的工频耐压水平是(____)kV/min。 | C
截面积为50mm2的绝缘引流线，其额定电流一般为(____)A。 | B
带负荷更换跌落式熔断器作业，由于跌落式熔断器的间距较小，可以装设(____)来限制作业人员的活动范围。 | D
通常情况下，带负荷更换分支线跌落式熔断器作业，进行绝缘遮蔽时，应先遮蔽(____)。 | A
通常情况下，带负荷更换跌落式熔断器作业，在设置绝缘遮蔽时，选项中最后应遮蔽(____)。 | B
带负荷更换跌落式熔断器作业中，每相导线至少进行(____)次测量负荷电流。 | C
带负荷更换跌落式熔断器作业，在安装绝缘引流线后，应(____)。 | D
带负荷更换跌落式熔断器作业，绝缘引流线和两端线夹的载流容量应满足(____)倍最大负荷电流的要求。 | B
《10kV配网不停电规范》规定：带负荷更换跌落式熔断器作业属于第(____)类作业项目。 | C
带负荷更换跌落式熔断器作业，如测量绝缘引流线和跌落式熔断器两部分(____)，则可以确认绝缘引流线安装到位。 | B
带负荷更换跌落式熔断器，安装绝缘引流线后按既定工序，应(____)。 | D
用绝缘引流线短接设备时，短接前应核对(____)。 | A
在带负荷更换跌落式熔断器作业中，作业人员应避免(____)。 | D
带负荷更换跌落式熔断器作业，短接故障线路或设备前，应确认(____)已隔离。 | A
带负荷更换跌落式熔断器作业前，跌落式熔断器引线之间的安全距离应不小于(____)m。 | C
带负荷更换跌落式熔断器作业前，跌落式熔断器引线与地电位物体间的安全距离应不小于(____)m。 | B
带负荷更换跌落式熔断器作业，现场作业人员一般最少配置(____)人。 | A
带负荷更换柱上断路器作业，带电短接断路器，应(____)，方可短接。 | C
带负荷更换柱上隔离开关时，由于隔离开关的支持绝缘子距离短，设备底座宜采用(____)进行绝缘遮蔽。 | A
带负荷更换柱上开关作业，在安装绝缘引流线之前，应(____)。 | C
带负荷更换柱上开关作业，在安装绝缘引流线时如相位不正确，将引起线路(____)。 | B
带负荷更换柱上开关作业，在拉开旁路开关之前应(____)。 | D
绝缘手套作业法带负荷更换柱上开关作业，验电时发现柱上开关外壳有电，需向(____)确认线路是否存在单相接地，以分析故障原因。 | D
《10kV配网不停电作业规范》规定：绝缘手套作业法带负荷更换柱上开关或隔离开关作业属于第(____)类作业项目。 | C
采用绝缘手套作业法进行直线杆改耐张杆并加装柱上开关作业中，需配置的金属卡线器至少(____)只。 | B
采用绝缘手套作业法进行直线杆改耐张杆并加装柱上开关作业中，需配置的绝缘紧线器至少(____)把。 | B
采用绝缘手套作业法进行直线杆改耐张杆并加装柱上开关作业，在更换水平排列线路装置前，可以采用绝缘横担对(____)导线进行临时转移。 | D
在10kV配电架空线路杆塔上进行单一的核相工作时，作业人员与带电部位应保持至少(____)m的安全距离。 | C
《10kV配网不停电作业规范》规定：采用绝缘手套作业法进行直线杆改耐张杆并加装柱上开关作业属于第(____)类作业项目。 | D
用绝缘引流线带电短接设备前，应核对相位，并确认载流设备处于(____)。 | B
采用绝缘手套作业法进行直线杆改耐张杆并加装柱上开关作业中，装好柱上开关或隔离开关后，务必合上并检查确认(____)再拆除绝缘引流线。 | A
采用绝缘手套作业法进行直线杆改耐张杆并加装柱上开关作业中，在装好绝缘引流线后，应使用(____)检查确认通流正常。 | A
采用绝缘手套作业法进行直线杆改耐张杆并加装柱上开关作业中，处理未接通的或已断开导线的两个断头时(____)。 | C
采用绝缘手套作业法进行直线杆改耐张杆并加装柱上开关时，作为相地之间主绝缘的是(____)。 | C
采用绝缘手套作业法进行直线杆改耐张杆并加装柱上开关时，作为相与相之间主绝缘的是(____)。 | C
采用绝缘手套作业法进行直线杆改耐张杆并加装柱上开关时，由于其导线布置紧凑、空气间距小、空间电场强度相对低的缘故，作业时应着重防护(____)危害。 | D
高压旁路电缆敷设好后，应进行绝缘电阻检测，其值不得小于(____)MΩ。 | C
不停电更换柱上变压器作业中，一般情况下应在移动箱变低压开关处核相正确，此时低压开关各相断口的电压差约为(____)V。 | A
不停电更换柱上变压器作业时，移动箱变车的整车接地电阻应小于(____)Ω。 | B
在下水道、煤气管线、潮湿地、垃圾堆或有腐质物等附近挖沟(____)时，在挖深超过(____)m的沟(____)内工作时，应采取安全措施。 | D
不停电更换柱上变压器作业，当变压器并列运行后，应检查(____)的分配情况。 | B
不停电更换柱上变压器作业,当变压器更换完毕后，一般情况下在合变压器低压开关之前应(____)。 | B
采用发电车更换柱上变压器,在作业中存在(____)次短时停电。 | B
移动箱变车高压柔性电缆导体的截面积，一般有35mm²和(____)mm²两种。 | B
按照Q／GDW 10249-2017 《10kV旁路作业设备技术条件》要求，耐热交联聚乙烯绝缘体柔性电缆的正常允许温度不小于(____)℃。 | D
旁路法作业的原理是在线路元件两端安装旁路系统，通过旁路系统的投切，达到更换线路元件的同时保证(____)的目的。 | B
旁路法作业中，旁路系统有(____)次并列运行的环节。 | B
对10kV架空线路能够保持(____)m以上的安全距离时,可以在架设旁路柔性电缆，如不满足安全距离应采用带电作业方式进行。 | C
按照Q／GDW 10249-2017 《10kV旁路作业设备技术条件》要求，旁路负荷开关同相断口间工频耐受电压为(____)kV。 | D
《安规》规定：带电断、接架空线路与空载电缆线路连接引线，空载电缆长度不宜大于(____)km。 | D
当截面为50mm²的空载10kV电缆长度不大于150m时，其单相稳态电容电流小于(____)A。 | A
QGDW1811—2013《10kV带电作业用消弧开关技术条件》规定：10kV带电作业用消弧开关的电容电流关合及开断能力为大于等于(____)A。 | A
QGDW1811—2013《10kV带电作业用消弧开关技术条件》规定：10kV带电作业用消弧开关的操动机构操作寿命应不小于(____)次。 | B
QGDW1811—2013《10kV带电作业用消弧开关技术条件》规定：10kV带电作业用消弧开关在开断状态下，灭弧室及触头的工频耐压水平为(____)kV/min。 | B
QGDW1811—2013《10kV带电作业用消弧开关技术条件》规定：消弧开关型式试验超过(____)年，应进行新型式试验。 | D
Q/GDW710—2012《10kV电缆线路不停电作业技术导则》规定：采用消弧开关带电接入空载电缆线路引线时首先应进行(____)。 | B
Q/GDW710—2012《10kV电缆线路不停电作业技术导则》规定：旁路作业设备组装好后，逐相进行绝缘电阻检测，绝缘电阻值不得小于(____)MΩ。 | C
Q/GDW710—2012《10kV电缆线路不停电作业技术导则》规定：移动箱变车高压柔性电缆的额定通流能力为(____)A。 | C
在柔性电缆接入环网箱备用间隔时，环网箱备用间隔是处于(____)状态。 | D
按照Q／GDW 10249-2017《10kV旁路作业设备技术条件》要求，旁路负荷开关的导通接触电阻应小于(____)µΩ。 | A
按照Q／GDW 10249-2017《10kV旁路作业设备技术条件》要求，旁路负荷开关应具备气压显示功能，气压泄漏报警功能，年漏气率应小于(____)%。 | A
按照Q／GDW 10249-2017《10kV旁路作业设备技术条件》要求，旁路电缆两端屏蔽层应采用不小于(____)mm²的导线接地。 | B
按照Q／GDW 10249-2017《10kV旁路作业设备技术条件》要求，与旁路连接器连接的电缆应为(____)。 | C
按照Q／GDW 10249-2017《10kV旁路作业设备技术条件》要求，旁路电缆和连接器的交流耐压试验周期为(____)个月。 | C
按照Q／GDW 10249-2017《10kV旁路作业设备技术条件》要求，旁路电缆连接器接头的机械寿命应大于(____)次对接循环。 | A
自制或改装以及主要部件更换或检修后的机具，应按其用途依据国家相关标准进行(____)，经鉴定合格后方可使用。 | B
作业人员在接触运用中的二次设备箱体前，应(____)确认其确无电压。 | B
挤包绝缘电缆导体的工作温度可达到(____)℃。 | D
交联聚乙烯绝缘代号为(____)。 | B
聚氯乙烯护套代号为(____)。 | A
额定电压35kV及以下电力电缆双钢带铠装层和聚氯乙烯外护套代号为(____)。 | C
铜是电缆导体最常用的材料，20℃时的电阻率为(____)。 | B
铝是电缆导体比较理想的材料，20℃时的电阻率为(____)。 | B
电力电缆的基本结构一般是由导体、(____)和外护层三部分组成。 | C
电缆的铠装层是使电缆具备必须的(____)。 | A
环网箱具有较强的内燃弧耐受能力，可以在额定短路电流下承受(____)秒的内燃弧。 | C
作业人员应接受相应的安全生产知识教育和岗位技能培训，掌握配电作业必备的电气知识和业务技能，并按工作性质，熟悉《安规》的相关部分，经（ ）合格后上岗。 | C
作业人员应被告知其作业现场和（ ）存在的危险因素、防范措施及事故紧急处理措施。 | C
参与公司系统所承担电气工作的外单位或外来人员应熟悉《安规》；经考试合格，并经（ ）认可后，方可参加工作。 | B
作业人员对《安规》应每年考试一次。因故间断电气工作连续（ ）个月及以上者，应重新学习《安规》，并经考试合格后，方可恢复工作。 | C
同一电压等级、同类型、相同安全措施且依次进行的（ ）上的不停电工作，可使用一张配电第二种工作票。 | A
工作任务单应一式两份，由工作票签发人或工作负责人签发，一份由（ ）人留存，一份交小组负责人。 | B
工作负责人应由有本专业工作经验、熟悉工作范围内的设备情况、熟悉《安规》，并经（ ）批准的人员担任，名单应公布。 | A
非连续进行的故障修复工作，应使用（ ）。 | B
专责监护人由具有相关专业工作经验，熟悉工作范围内的（ ）情况和《安规》的人员担任。 | A
专责监护人的安全责任包含：明确被监护人员和（ ）。 | C
工作期间，工作负责人若需暂时离开工作现场，应指定能胜任的人员临时代替，离开前应将工作现场交待清楚，并告知（ ）。 | C
工作许可人在接到所有工作负责人（包括用户）的终结报告，并确认所有工作已完毕，所有（ ）已撤离，所有接地线已拆除，与记录簿核对无误并做好记录后，方可下令拆除各侧安全措施。 | D
（ ）报告应简明扼要，主要包括下列内容：工作负责人姓名，某线路（设备）上某处（说明起止杆塔号、分支线名称、位置称号、设备双重名称等）工作已经完工。 | C
电气设备（ ）在母线或引线上的，设备检修时应将母线或引线停电。 | A
室外低压配电线路和设备验电宜使用（ ）。 | C
成套接地线应用有（ ）的多股软铜线和专用线夹组成。 | C
接地线拆除后，（ ）不得再登杆工作或在设备上工作。 | B
配合停电的交叉跨越或邻近线路，在线路的交叉跨越或邻近处附近应装设（ ）接地线。 | A
接地线截面积应满足装设地点短路电流的要求，且高压接地线的截面积不得小于（ ）mm2。 | C
杆塔无接地引下线时，可采用截面积大于190mm2、地下深度大于（ ）m的临时接地体。 | A
工作地点有可能误登、误碰的邻近带电设备，应根据设备运行环境悬挂（ ）标示牌。 | C
高压开关柜内手车开关拉出后，隔离带电部位的挡板应可靠封闭，禁止开启，并设置（ ）标示牌。 | A
配电设备检修，若无法保证安全距离或因工作特殊需要，可用与带电部分直接接触的（ ）隔板代替临时遮栏。 | A
巡视工作应由有配电工作经验的人员担任。单独巡视人员应经（ ）批准并公布。 | C
巡视中发现高压配电线路、设备接地或高压导线、电缆断落地面、悬挂空中时，室内人员应距离故障点（ ）m以外。 | B
巡视中发现高压配电线路、设备接地或高压导线、电缆断落地面、悬挂空中时，室外人员应距离故障点（ ）m以外。 | C
已操作的操作票应注明（ ）字样。 | B
发布指令的全过程（包括对方复诵指令）和听取指令的报告时，（ ）应录音并做好记录。 | B
操作票至少应保存（ ）。 | C
停电拉闸操作应按照（ ）的顺序依次进行，送电合闸操作应按与上述相反的顺序进行。 | A
若遇特殊情况需解锁操作，应经设备运维管理部门防误操作闭锁装置专责人或（ ）指定并经公布的人员到现场核实无误并签字。 | C
（ ）断路器（开关）前，宜对现场发出提示信号，提醒现场人员远离操作设备。 | A
在居民区及交通道路附近开挖的基坑，应设坑盖或可靠遮栏，加挂警告标示牌，夜间挂（ ）。 | C
《安规》规定：在下水道、煤气管线、潮湿地、垃圾堆或有腐质物等附近挖坑时，应设（ ）。 | C
在超过（ ）m深的基坑内作业时，向坑外抛掷土石应防止土石回落坑内，并做好防止土层塌方的临边防护措施。 | B
塔脚检查，在不影响铁塔稳定的情况下，可以在（ ）的两个塔脚同时挖坑。 | A
《安规》规定：在土质松软处挖坑，应有防止塌方措施，如加挡板、（ ）等。 | A
遇有冲刷、起土、上拔或导地线、拉线松动的杆塔，登杆塔前，应先（ ），打好临时拉线或支好架杆。 | A
《安规》规定：在人员密集或人员通过的地段进行杆塔上作业时，（ ）下方应按坠落半径设围栏或其他保护措施。 | C
作业人员攀登杆塔、杆塔上移位及杆塔上作业时，手扶的构件应（ ）。 | A
《安规》规定：攀登杆塔过程中应检查（ ）和金具锈蚀情况。 | B
在带电杆塔上进行测量、防腐、巡视检查、紧杆塔螺栓、清除杆塔上异物等工作，风力应小于（ ）级。 | C
立、撤杆应设专人统一指挥。开工前，应交待施工方法、指挥信号和（ ）。 | A
顶杆及叉杆只能用于竖立（ ）m以下的拔梢杆，不得用铁锹、木桩等代用。 | B
放线、紧线时，遇接线管或接线头过滑轮、横担、树枝、房屋等处有卡、挂现象，应（ ）处理。 | A
同杆（塔）架设多回线路中部分线路停电的工作时，工作票中应填写多回线路中每回线路的（ ）。 | A
同杆（塔）架设多回线路中部分线路停电的工作，工作负责人在接受许可开始工作的命令前，应与工作许可人核对停电线路（ ）无误。 | C
配电站、开闭所、箱式变电站等的钥匙至少应有（ ）。 | C
装有SF6设备的配电站，应装设强力通风装置，风口应设置在（ ），其电源开关应装设在门外。 | C
楔形线夹属于（ ）。 | B
配电线路中，延长环是一种（ ）金具。 | D
下列金具属于接续金具的是（ ）。 | D
作为导体的金具，应在电气接触表面上涂以（ ）。 | C
导线悬链线解析方程式的精确式适用（ ）场合。 | D
导线应力是指导线单位横截面积上的（ ）。 | A
当气象条件一定的时候，一个档距中的导线弧垂越大，导线的应力（ ）。 | B
断线张力就是指导线发生断线后，剩余各档导线张力衰减后的（ ）。 | D
隔离开关的主要作用是（ ）。 | B
隔离开关可以用来开闭励磁电流不超过（ ）A的变压器空载电流。 | B
隔离开关的额定电流是指在规定的使用和性能条件下，导电回路能长时间、持续通过的电流的（ ）。 | B
隔离开关峰值耐受电流，按标准规定应等于（ ）倍的额定短时耐受电流。 | C
隔离开关（ ）电流是指在规定的使用和性能条件下，在规定的短时间内，隔离开关在合闸位置能够承受的电流的有效值。 | C
跌落熔断器熔断体的额定电流选择为,一般熔体的额定电流可选为熔断器具的（ ）倍。 | C
跌落熔断器,一般熔体的额定电流选择为100kVA及以下取（ ）倍的额定电流。 | D
跌落熔断器,一般熔体的额定电流选择为100kVA以上取（ ）倍的额定电流。 | B
低压电器是指工作电压在交流（ ）V、直流1500V及以下，在电路中起保护、控制、调节、转换和通断作用的电器。 | D
低压配电线路一般采用( ）。 | C
接触器在吸合瞬间，吸引线圈需通过比额定电流大（ ）倍的电流。 | A
电流型剩余电流动作保护装置的原理是采用高灵敏的（ ）互感器来检测人体触电电流的。 | A
根据《国家电网公司电力安全工作规程》安全带的预防性静负荷试验周期为（ ）月。 | D
10kV架空电力线路的引流线当采用并沟线夹连接时，线夹数量不应小于( ）个。 | B
在配电架空绝缘导线上接引流线时，为达到防水防腐目的，下列措施错误的是( ）。 | C
配电10kV裸导线线路每相引线与邻相的引线的净空距离不应小于( ）mm。 | B
避雷器引线采用绝缘铜线时，其引下线截面应选用( ） mm2。 | B
10kV杆上避雷器相间距离不小于( ）mm。 | B
避雷器瓷套与固定抱箍之间应加( ）。 | B
接入支接引线前应清除连接处导线上的( ）。 | B
避雷器其工频放电电压下限应高于系统可能出现的内部过电压值，一般规定不小于系统最大相电压的( ）倍。 | B
以下不属于金属氧化物避雷器的特点是( ）。 | D
( ）是用来限制雷电过电压的主要保护电器。 | C
电力设备的绝缘水平是由避雷器的( ）决定的。 | D
最简单的过电压保护装置是( ）。 | D
避雷器的基本技术参数是根据( ）选择的。 | A
检查避雷器的各部零件、铭牌齐全完整。检测1mA直流参考电压其值不低于出厂的( ）%。 | B
杆上避雷器排列整齐，接地侧引线铝线截面积不小于( ）mm2。 | C
在选择避雷器时，额定电压仅考虑( ）、甩负荷和长线电容效应引起的暂时过电压。 | C
10kV配电变压器采用( ）进行防雷保护。 | A
接地装置引出线应连接可靠,避雷器的接地引线必须单独制作，禁止直接利用( ）本体接地。 | A
避雷器引线一般采用铜绝缘线，截面不小于( ）mm2。 | B
避雷器的接地线地上( ）米及入地处应加装护管。 | A
变压器高低压侧应装设高压避雷器和低压避雷器，高压避雷器应尽量( ）变压器。 | A
杆上避雷器排列整齐，接地侧引线铜线截面积不小于( ）mm2。 | B
10kV线路避雷器不能在( ）过电压作用下动作。 | C
新装避雷器需查验试验合格报告并使用绝缘检测仪确认( ）完好。 | B
工频放电电压是在工频电压作用下，使避雷器发生放电的( ）电压。 | B
标准化作业指导书一般由封面、范围、引用文件、前期准备、流程图、( ）和工艺标准、验收记录、作业指导书执行情况评估和附录等组成。 | A
标准化作业指导书封面的( ）栏一般为工作负责人。 | A
作业指导书应根据检修设备的结构、检修工艺以及作业环境，将检修作业的( ）优化为最佳的检修步骤顺序。 | A
领用绝缘工具、安全用具及辅助器具时，应核对工器具的使用电压等级和( ）。 | B
当单股损伤深度达到直径的( ）时，按断股论。 | C
导线连续损伤虽在允许修补范围内，但其损伤长度已超出一个修补金具所能补修的长度，必须( ）。 | C
绝缘导线绝缘层损伤深度在绝缘厚度的( ）%及以上时，应采用绝缘自黏带修补。 | A
绝缘导线绝缘层修补中，绝缘自粘带每圈搭接1/2，厚度应大于绝缘层损伤深度，且不少于( ）层。 | A
补修管、压接管均属于( ）。 | C
以下金具为接续金具的是( ）。 | B
导线断股、损伤进行缠绕处理时，缠绕长度以超过断股或损伤点以外各( ）mm为宜。 | A
非压缩型接续金具与导线接续处两端点之间的电阻，不应大于( ）的电阻。 | A
一个档距内，单根绝缘线绝缘层的损伤修补不宜超过( ）处。 | C
剥离绝缘层、半导体层应使用专用切削工具，不得损伤导线。切口处绝缘层与线芯宜有( ）倒角。 | D
在一个档距内，分相架设的绝缘线每根只允许有一个承力接头，接头距导线固定点的距离不应小于( ）m。 | A
截面为240mm2的绝缘导线外绝缘损伤、导线断2股，应采取的修补办法为( ）。 | C
用绝缘电阻表摇测绝缘子的绝缘电阻时，应选用( ）V 的绝缘电阻表。 | D
10kV配电线路安装横担当必须加垫圈时，每端垫圈不应超过( ）个。 | B
10kV配电线路横担安装应平正，横担端部上下歪斜及左右扭斜各不应大于( ）mm。 | C
一般情况下，耐张绝缘子串与横担连接的金具称为( ）。 | B
一般情况下，耐张绝缘子串与耐张线夹连接的金具称为( ）。 | C
《架空绝缘配电线路设计技术规程》规定：悬式绝缘子机械强度的使用安全系数，不应小于( ）。 | A
DL/T757-2009《耐张线夹》规定：利用U型螺丝的垂直压力，引起压块与线夹的线槽对导线产生的摩擦力来固定导线的耐张线夹，称为( ）耐张线夹。 | C
DL/T757-2009《耐张线夹》规定：耐张线夹的载流量不应小于被安装导线的载流量的( ）%。 | C
《电气装置安装工程35kV及以下架空线路施工及验收规范》规定：绝缘子裙边与带电部位的间隙不应小于( ）mm。 | B
梢径为190mm的12m锥形水泥杆，其重心与杆根的距离为约( ）m。 | B
《安规》规定：居民区和交通道路附近立、撤杆，应设警戒范围或警告标志，并( ）。 | A
10kV跌落式熔断器的水平相间距离不应小于( ）mm。 | B
跌落式熔断器熔丝管轴线与地面的垂线夹角应为( ）。 | B
跌落式熔断器应安装在距地面垂直距离不小于( ）m的横担上。 | B
人体不同部位同时接触有电位差的带电体会产生( ）危害。 | A
《10kV带电作业用绝缘斗臂车》中要求，绝缘斗臂车处于最大平台高度时作业半径不小于（）m。 | B
《10kV带电作业用绝缘斗臂车》中要求，斗臂车承载2人的工作斗长度应不小于（）m，额定载荷应不小于（ ）kg。 | A
《10kV带电作业用绝缘斗臂车》中要求，斗臂车应配有专用的车体接地装置，接地装置包括长度不小于（ ）m，截面积不小于（）mm²的带透明护套的多股软铜接地线。 | D
《10kV旁路作业设备技术条件》中要求，在弯曲半径为（ ）倍电缆外径重复进行弯曲试验1000次以上，其电气性能和机械性能均保持完好无损。 | B
《带电作业用便携式核相仪》中说明，核相仪为探测和指示在相同额定电压和（ ）下，两个已带电部位之间正确相位关系的便携式装置。 | B
《绝缘电阻表（兆欧表）检定规程》中规定，绝缘电阻表使用前应进行外观检查，从外表看，零部件完整，无松动，无裂缝，无明显残缺或污损。当（）仪表时，内部无撞击声。 | C
《带电作业用导线软质遮蔽罩》中要求，禁止遮蔽罩与油、酸、碱或其他有害物质接触，并距离热源1m以上。贮存环境温度宜为（）之间。 | B
《带电作业用导线软质遮蔽罩》中要求，遮蔽罩一般使用于环境温度介于（）的区域。 | C
《带电作业用导线软质遮蔽罩》中要求，可以对潮湿的遮蔽罩应进行干燥处理，但干燥处理的温度不能超过（）。 | C
《带电作业用绝缘绳索》中要求，绝缘绳索应放在满足DL／T 974规定的带电作业工具房内，绝缘绳索应放在干燥、通风、避免阳光直晒、无腐蚀及有害物质的位置，并与热源保持（）m以上的距离。 | D
《带电作业用铝合金紧线卡线器》中要求，紧线卡线器对导线的挤压试验，加载前测量被试导线的平均直径，然后加载至最大动负荷，持续1min后卸载，间隔1min后再加载至最大动负荷，持续1min，反复三次，卸载后测量被夹持部分导线的平均值。其值应不小于原直径的（），且导线表面无明显压痕。 | A
《带电作业工具基本技术要求与设计导则》中要求，在高原地区使用的斗臂车，海拔每增加1000m，整体绝缘水平应相应增加（） | B
《DLT 975-2005 带电作业用防机械刺穿手套》中要求，每次使用前应将袖套（），对内外进行外观检查。 | C
《配电线路带电作业技术导则》中要求，绝缘斗臂车在使用前应检查其表面状况，若表面存在明显脏污，可采用清洁毛巾或棉纱擦拭，清洁完毕后应在正常工作环境下置放（）以上。 | C
《配电线路带电作业技术导则》中要求，在接近带电体的过程中，应从下方依次验电，对人体可能触及范围内的（ ）、金属紧固件、横担、金属支承件、带电导体亦应验电，应确认无漏电现象。 | A
《Q GDW 1812-2013 10kV旁路电缆连接器使用导则》中要求，旁路电缆连接器安装以后，在与环网柜（分支箱）连接前，应使用2500V或5000V的绝缘电阻测试仪测量绝缘电阻，绝缘电阻值应不小于（ ）。 | B
《Q GDW 1812-2013 10kV旁路电缆连接器使用导则》中要求，雨雪天气严禁组装旁路作业设备；组装完成的连接器允许在降雨（雪）条件下运行，但应确保旁路设备连接部位有可靠的（ ）措施。 | C
《Q GDW 1812-2013 10kV旁路电缆连接器使用导则》中要求，架空线路旁路作业，旁路柔性电缆屏蔽层一般应在两终端附近通过（ ）可靠接地。 | D
《带电作业用绝缘鞋(靴)通用技术条件》中要求，绝缘鞋（靴）应存放在干燥、通风、避光的环境下，温度为（ ），存放时离开地面和墙壁（ ）以上，离开发热源1m以上。 | B
《带电作业用绝缘鞋(靴)通用技术条件》中要求，绝缘鞋（靴）使用中鞋（靴）变湿或清洗之后要进行干燥，干燥温度不应超过（ ）。 | A
《带电作业用绝缘鞋(靴)通用技术条件》中要求，无论储存或使用中的绝缘鞋（靴），若电气试验周期已超过（ ），应进行试验检测，未经检测不可直接使用。 | B
《带电作业用绝缘袖套》中要求，袖套不得与油、酸、碱或其他有害物质接触，并应离热源（ ）以上。贮存环境温度宜为（ ）。 | D
《带电作业用绝缘毯》中要求，禁止绝缘毯与油、酸、碱或其他有害物质接触，并距离热源（ ）以上。贮存环境温度宜为（ ）。 | D
《10kV带电作业用绝缘服装》中要求，绝缘服每次使用前都要对每件绝缘服装的（ ）进行外观检查。如果发现绝缘服装存在可能影响安全性能的缺陷，应禁止使用，并应对该绝缘服装进行试验。 | C
《GB 2811-2019 头部防护 安全帽》中要求，按照GB/T 2816-2006中4.3规定的方法，经高温、低温、浸水、紫外线照射预处理后做冲击测试，传递到头模上的力不超过（ ）N，帽壳不得有碎片脱落。 | C
《带电作业用绝缘手套》中要求，绝缘手套拉伸永久变形不应超过（ ），平均抗机械刺穿强度应不小于（ ）N/mm。 | B
《带电作业用绝缘手套》中要求，禁止绝缘手套与油、酸、碱或其他有害物质接触，并距离热源（ ）以上。贮存环境温度宜为（ ）。 | D
《10kV旁路作业设备技术条件》中要求，旁路负荷开关额定开断负荷电流为（ ）A，额定开断负荷电流的次数不小于（ ）次。 | C
《10kV旁路作业设备技术条件》中要求，旁路负荷开关无论采用何种方式合闸，合闸以后必须（ ），严禁出现在不经操作和不加任何措施情况下出现分闸的可能。 | B
《10kV旁路作业设备技术条件》中要求，旁路连接器接头的机械寿命为大于（ ）次循环（对接与分离为一个循环）。 | C
《配电线路带电作业技术导则》中要求，到达现场后，在作业前应检查确认在运输、装卸过程中工器具有无螺帽松动，绝缘遮蔽用具、防护用具有无破损，并对绝缘操作工具进行（ ）。 | D
《配电线路带电作业技术导则》中要求，带电接引线时未接通相的导线及带电断引线时已断开相的导线将因（ ）而带电。为防止电击，应采取措施后才能触及。 | A
《配电线路带电作业技术导则》中要求，带负荷加装分段开关或负荷刀闸时，在切断导线并做好终端头之前，应装设防导线松脱的保险绳，保险绳应具有良好的（ ）和足够的（ ）。 | B
《10kV配网不停电作业规范》中要求，旁路负荷开关及旁路电缆检测绝缘电阻及断开旁路高压引下电缆后应（ ）。 | A
《10kV配网不停电作业规范》中要求，涉及带电与停电作业相配合时，应设立（ ），用以保证两个班组之间正确安全的工作。 | B
《10kV配网不停电作业规范》中要求，当斗臂车绝缘斗在有电区域转移时，应缓慢移动，动作要平稳，严禁使用（ ）。 | C
《GB T 2314-2008 电力金具通用技术条件》对耐张线夹、接续金具、接触金具要求：导线接续处两端点之间的电阻，压缩型金具应（ ）同样长度导线的电阻。 | D
《带电作业用绝缘斗臂车使用导则》中规定：绝缘斗臂车操作人应服从（ ）的指挥，作业时应注意周围环境及操作速度。 | B
《带电作业用绝缘斗臂车使用导则》中规定绝缘斗臂车的定期检查应（）进行外观检查和功能检查。 | A
《带电作业用绝缘工具试验导则》中规定：对l0kV电压等级的绝缘工具，不进行（ ）试验。 | B
绝缘紧线器的电气试验周期为（）个月。 | C
按GB/T 6587.7的规定，在标准大气压下，配电带电作业工具库房车的工作电源输入端对接地点应能承受1500V，历时（）min的工频电压，无击穿和飞弧现象。 | A
依据《GB/T 18037-2008 带电作业工具基本技术要求与设计导则》，6-10kV等级的单间隙相间安全距离为（）cm。 | C
人身绝缘保险绳为一根绳径不小于（）mm两端经压股插花编成羊眼圈的绝缘编织绳或纹织绳。 | D
绝缘工作平台内衬的型式试验应进行施加50kV试验电压、持续时间（）min壁厚绝缘工频耐压试验。 | C
杆上电工到达作业位置，作业前应得到的（）许可。 | B
防潮性绝缘绳索持续高湿度下工频泄露电流应小于（）μA。 | A
依据《GBT 13034-2008 带电作业用绝缘滑车》，带电作业用绝缘滑车整体技术要求中，侧板开口在（）范围内无卡阻现象。 | D
10kV旁路柔性电缆的绝缘为耐热交联聚乙烯绝缘体或合成橡胶绝缘体，额定电流下最大温升不大于（）。 | C
带电作业用绝缘硬梯的型式试验每（）年需进行一次。 | D
10kV带电作业用绝缘服的沿面工频耐受电压为（ ）kV，电压持续时间为1min。 | D
在作业范围窄小，电气设备布置密集处，为保证作业人员对相邻带电体或接地体的有效隔离，在适当位置还应装设（ ）等限制作业人员的活动范围。 | B
折叠臂式斗臂车代号为（）。 | B
泄漏电流测试仪电源输入端与外壳之间施加50赫兹、有效值（ ）kV的试验电压，历时（）min，不应有异常声响，电流不应突然增加，也不应出现费呼呼或者击穿现象。 | A
对于在电源输入端使用了电源滤波器的泄漏电流测试仪，宜使用（）kV的直流电压进行试验。 | D
依据《GBT 34577-2017 配电线路旁路作业技术导则》，旁路柔性电缆的额定电流为（）。 | C
旁路柔性电缆电动力水平：按照组装以后的条件，在短路电流的作用下，不使机械部分的构件损坏与变形，电动力的考核水平达到短路电流的峰值为（）、时间200ms。 | A
常用配网不停电作业项目按照作业难易程度，可分为()类。 | A
杆上电工使用（）对绝缘子、横担进行验电，确认无漏电现象。 | A
杆上电工拆除异物时，需站在（），需采取措施防止异物落下伤人等。 | A
伸缩臂式斗臂车代号为（）。 | A
保护金具应能承受威风振动作用而不引起（）。 | A
绝缘斗臂车在坚固的水平面上，支腿外伸，平台承载额定负荷，伸展机构伸展到整车稳定性最不利状态时紧急制动（）。 | A
船式悬垂线夹，其船体线槽的曲率半径不应小于导线、地线直径的（）。 | A
混合臂式斗臂车代号为（）。 | C
修补管应考虑对导线最外层断股数不多于（）的情况下进行修补。 | A
绝缘斗臂车库的存放面积应不小于车体的（）倍。 | B
绝缘绳索、软体的存放设施可采用垂直吊挂的构架。绝缘绳挂钩的间距宜为20cm-25cm,绳索下端距离地面不小于（）。 | A
起重时，在起重机械的滚筒上至少应绕有（）圈钢丝绳，拖尾钢丝绳应随时拉紧，并应由有经验的人负责。 | A
绝缘杆作业法现场操作前应对安全用具、绝缘工具进行检查，对绝缘工具应使用绝缘测试仪进行分段绝缘检测，绝缘电阻值不低于（）。 | C
采用绝缘手套作业法进行带电更换直线杆绝缘子及横担作业过程中，斗内电工应互相配合，在电杆高出横担约（ ）的位置安装绝缘横担。 | B
20kV电压等级下，绝缘承力工具、绝缘绳索的最小有效绝缘长度应不小于（）m。 | B
带电接引线时未接通相的导线、带电断引线时已断开相的导线，应在采取（）措施后方可触及。 | C
10kV带电断、接空载线路时，若使用消弧绳，其断、接的空载线路的长度应小于（）km。 | C
带电断、接空载线路时，作业人员应戴护目镜，并采取消弧措施，作业人员与断开点应保持（）m以上的距离。 | B
带电断、接架空线路与空载电缆线路的连接引线应采取消弧措施，10kV 空载电缆长度不宜大于（）km。 | B
带电断、接架空线路与空载电缆线路的连接引线应采取消弧措施，当空载电缆电容电流大于（）A 时，应使用消弧开关进行操作。 | A
采用旁路作业方式进行电缆线路不停电作业时，旁路电缆两侧的环网柜等设备均应带断路器（开关），并预留备用间隔。负荷电流应（）旁路系统额定电流。 | C
电缆旁路作业，旁路电缆屏蔽层应在两终端处引出并可靠接地，接地线的截面积不宜小于（）mm2。 | B
10kV绝缘斗臂车的金属部分在仰起、回转运动中，与带电体间的安全距离不得小于（）。 | C
采用绝缘手套法带电更换直线杆绝缘子，斗内电工操作绝缘小吊臂起吊导线脱离绝缘子，提升高度应不小于（），搭接导线遮蔽罩。 | C
采用绝缘手套法带电更换直线杆绝缘子，斗内电工将导线遮蔽罩旋转，使开口朝（），将绝缘绳套套在导线遮蔽罩上，使用绝缘小吊勾勾住绝缘绳套，并确认可靠。 | A
旁路作业检修电缆线路工作中，使用绝缘测试仪对组建好的旁路回路进行绝缘性能检测，绝缘电阻应不小于（）MΩ。 | B
旁路作业检修电缆线路工作中，旁路回路投入运行后，应每隔（）检测一次回路的负载电流监视其运行情况。 | B
用于旁路柔性电缆跨越道路的电缆架空跨越支架，高度应不小于（）。 | C
尚未开展第三、第四类配网不停电作业项目的单位应在连续从事第一、第二类作业项目满（）年人员中择优选择作业人员，经国网公司级实训基地专项培训并考核合格后，方可开展。 | B
基层单位应按有关规定和要求，认真开展岗位培训工作，每月应不少于（）个学时。 | C
不停电作业人员脱离本工作岗位（）个月以上者，应重新学习《国家电网公司电力安全工作规程（配电部分）》和带电作业有关规定，并经考试合格后，方能恢复工作。 | C
不停电作业人员脱离本工作岗位（）年以上者，收回其带电作业资质证书，需返回带电作业岗位者，应重新取证。 | A
不停电作业项目需要不同班组协同作业时，应设（）。 | B
不停电作业人员资质申请、复核和专项作业培训按照分级分类方式由国网公司级和省公司级配网不停电作业实训基地分别负责。省公司级基地负责（）项目的培训及考核发证。 | A
斗臂车处于最大平台高度时作业半径应不小于（）m。 | C
绝缘高架装置应具有360°连续回转作业能力，回转时工作斗外缘的线速度应不大于（）m/s。 | C
斗臂车各机构应保证工作斗起升、下降时动作平稳、准确，起升、下降速度应不大于（）m/s。 | B
具有吊臂的斗臂车其最大起吊重量应不小于（）kg。 | D
绝缘斗臂车伸缩臂的内悬臂完全伸出前（）m处应有明显的指示标志。 | B
斗臂车应配有专用的车体接地装置，接地装置标有规定的符号或图形；接地装置包括长度不小于（）m，截面积不小于25mm²的带透明护套的多股软铜接地线。 | B
绝缘斗臂车工作的环境温度为（）。 | B
绝缘斗臂车工作斗高度应不小于0.9m，宽度应不小于0.5m，承载1人的工作斗长度应不小于0.5m，额定载荷应不小于（）kg。 | B
绝缘斗臂车工作斗高度应不小于0.9m，宽度应不小于0.5m，承载2人的工作斗长度应不小于1m，额定载荷应不小于（）kg。 | C
绝缘斗臂车绝缘臂应有有效绝缘长度标识，有效绝缘长度不小于（）m。 | B
绝缘斗臂车额定载荷试验，将斗臂车置于工作状态，工作斗承载额定载荷，提升至最大平台高度，停置（）min，测量平台下沉量。 | B
绝缘斗臂车绝缘内斗预防性试验中，层向耐压试验应对绝缘内斗施加（）kV电压1min。 | B
绝缘斗臂车绝缘臂预防性试验中，工频耐压试验应对绝缘臂施加（）kV电压1min。 | B
绝缘斗臂车整车预防性试验中，工频耐压试验应施加（）kV电压1min。 | B
有条件的或新建的库房宜增设过渡间，过渡间内应设置工具保养、整理和暂存区域。过渡间应与工具存放区隔离。若室内外温差超过（）时，工具在出入库前宜在过渡间暂存1h以上，不出现凝露时再出库或入库存放。 | B
有条件的或新建的库房宜增设过渡间，过渡间内应设置工具保养、整理和暂存区域。过渡间应与工具存放区隔离。若室内外温差超过10℃时，工具在出入库前宜在过渡间暂存（）以上，不出现凝露时再出库或入库存放。 | B
旁路柔性电缆的导电芯一般由多股软铜线构成，其截面积不小于（）mm²。 | D
旁路柔性电缆的绝缘层一般由乙丙橡胶、热可塑性合成橡胶、耐热弹性交联聚乙烯等材料制成，其厚度不宜小于（）mm。 | B
旁路柔性电缆的屏蔽成一般由镀锌铜丝及纤维混编制成，其截面积不宜小于（）mm²。 | C
旁路柔性电缆的外护套一般由耐候橡胶制成，其厚度不宜小于（）mm。 | B
旁路电缆的可弯曲半径不得大于（）倍的电缆外径。 | C
旁路柔性电缆可重复多次敷设、回收使用，在弯曲半径为8倍电缆外径重复进行弯曲试验（）次，其电气性能和机械性能军均保持完好。 | C
正常运行时，旁路柔性电缆绝缘体的允许温度不小于（）。 | C
短路时，旁路柔性电缆的允许温度不小于（）。 | C
旁路电缆地面保护盖板，在总重为5t的小型汽车通过（）次后，旁路电缆应无任何变形、损伤，盖板应无明显变形。 | B
旁路变压器与柱上变压器变比应符合下列要求：当柱上变压器负载率大于（）时，旁路变压器与柱上变压器变比应一致。 | B
旁路变压器与柱上变压器变比应符合下列要求：当柱上变压器负载率不大于50%时，旁路变压器与柱上变压器变比差异不应超过5%，即低压输出电压差不得大于（）V。 | B
旁路变压器与柱上变压器容量应符合下列要求：当旁路变压器与柱上变压器变比存在5%及以内的差异时，旁路变压器的容量应（）柱上变压器额定负荷容量。 | C
旁路开关应安装于杆上距地面（）m且距离杆上带电设备（）m以外的区间内。安装时可根据电杆高度、安全要求和现场条件确定。 | A
在电杆高度区间许可的条件下，旁路电缆的最低点应高于地面（）m。不能满足时，则应采取其他措施或申请相应的交通管制，限制通行高度。 | C
旁路作业工作中牵引高压旁路电缆的长度不得超过（）m，否则应分段架设、牵引。 | C
绝缘斗臂车在使用前应检查其表面状况，若绝缘臂、斗表面存在明显脏污，可采用清洁毛巾或棉纱擦拭，清洁完毕后应在正常工作环境下置放（）min 以上。 | B
绝缘斗臂车动载试验，将斗臂车置于工作状态，工作斗承载（）倍额定载荷，以稳定的标称速度起升到最大作业半径，左右各回转360°。 | C
绝缘斗臂车静载试验，将斗臂车置于工作状态，工作斗承载（）倍额定载荷，操作整车处于最大作业半径状态下，停置15min，测量平台下沉量，观察有无异常现象。 | D
带电作业用工器具库房应设有温度超限报警、烟雾报警、室外报警器等报警设施。当库房温度超过（）时温度超限保护装置应自动切断加热电源并启动室外报警器。 | B
带电作业用绝缘斗臂车宜停放在安全、防潮、通风和具有消防设施的专用库房，并将所有门窗、抽屉等活动部件处于稳固关闭状态。绝缘斗臂车库房温度宜为（），湿度不宜大于60%。 | A
加热设备在带电作业用工器具库房应均匀分散安装，加热设备或热风口距工器具表面距离应大于（）cm。 | B
加热设备在带电作业用工器具库房应均匀分散安装，热风式烘干加热设备安装高度距地面宜为（）。 | B
为保证温度测量的可靠性，带电作业用工器具库房的每个房间内应安装（）个及以上温度传感器。 | B
绝缘绳索、软梯的存放设施可采用垂直吊挂的构架。绝缘绳索挂钩间距宜为20cm~25cm，绳索下端距地面不宜小于（）cm。 | C
车载高压开关机械性能应满足要求：开关的机械寿命应不小于（）次。 | D
车载高压开关机械性能应满足要求：开关的开断时间应小于（）ms。 | B
车载高压开关机械性能应满足要求：开关的三相分断差异应小于（）ms。 | C
车载高压开关机械性能应满足要求：开关如果采用SF6绝缘，SF6气体年泄漏率应小于（）。 | B
旁路设备与待检修设备、检修后设备并联运行后，应根据旁路设备及待检修设备、检修后设备的参数，核查旁路设备分流情况是否正常。一般情况下，旁路电缆分流约占总电流的（）。 | A
绝缘斗臂车整车交流泄漏电流试验中，泄漏电流应小于（）μA。 | C
绝缘钩型滑车应能通过交流（）kV、1min耐压试验。其他型号绝缘滑车均应能通过交流25kV、1min耐压试验。试验以无击穿、无过热为合格。 | B
在海拔3000米及以下地区开展10kV配网不停电作业，移动导线时，与被跨物间交叉、平行的最小安全距离为（）m。 | B
在海拔3000米以上、4500米及以下地区开展10kV配网不停电作业，移动导线时，与被跨物间交叉、平行的最小安全距离为（）m。 | D
开发不停电作业新项目（含研制、试用的新工器具、新工艺）应按先论 证、再试点、 后推广的原则，由各基层单位提出，（ ）认定。 | C
不停电作业处理紧急缺陷或事故抢修，若超出本单位已开展的不停电作 业同类项目范围，应根据现场实际情况制定并落实可靠的（ ），经本单位分管领导（总工程师）批准后方可进行。 | A
不停电作业项目在实施前应进行现场勘察，确认是否具备作业条件，并审定作业方法、（ ）和人员、工器具及车辆配置。 | C
新开展的不停电作业项目应经（ ）批准。 | A
自行研制的不停电作业工器具，应经具有资质的单位进行相应的（ ）、 机械试验，合格后方可使用。 | C
斗上双人带电作业，（ ）同时在不同相或不同电位作业。 | A
带电断开架空线路与空载电缆线路的连接引线之前，应检查电缆所连接 的（ ），确认电缆空载。 | B
带电短接设备时，短接开关设备的绝缘分流线截面积和两端线夹的载流容量，应满足（ ）的要求。 | C
绝缘杆作业法断接引线登杆作业前，作业人员应对脚扣、登高板和安全带进行检查，登杆前应对脚扣、登高板和安全带进行( )试验。 | B
使用中的绝缘杆应定期进行（）试验。 | B
绝缘杆作业法更换直线绝缘子，应准备( )和绝缘毯、绝缘档板等绝缘遮蔽用具 | A
绝缘杆作业法带电接引流线时，杆上电工用绝缘锁杆锁住上引线另一端后提升上引线，将其固定在距离横担（ ）米主导线上。 | B
绝缘杆作业法带电接引流线时，工作负责人检查确认（ ）侧变压器、电压互感器确已退出，熔断器确已断开，熔管已取下，待接引流线确已空载，检查作业装置和现场环境符合带电作业条件。 | A
梯子的组成单元，至少应包含（）横档。 | C
电极间隙是指从高压电极至接地电极之间的（）路径。 | A
带电作业工具、装置和设备的直流耐压试验一般持续时间为（ ）min。 | C
工作负责人（或安全监护人）应具有（）以上的配电带电作业实际工作经验，熟悉设备状况，具有一定组织能力和事故处理能力，经专门培训，考试合格并具有上岗证，经本单位总工程师或主管生产领导批准后，负责现场的安全监护。 | C
在同一绝缘遮蔽组合中，各个遮蔽罩之间相互连接的端部必须是（）。 | D
在现场工作前，测量高压配电线路带电作业绝缘工器具的表面绝缘电阻时，应使用（）绝缘电阻表。 | C
绝缘杆作业法断引流线作业，作业风险分级属于（）类。 | C
在以电缆为主的10kV城市配电网络中的架空线路上进行绝缘杆间接作业法时，线路重合闸（）。 | A
带电作业绝缘工具的有效绝缘长度是指（）。 | D
使用绝缘杆的电压等级必须（ ）被操作设备的电压等级。 | A
地电位工作人员在工作过程中可能会有刺痛感的原因是（ ）的作用。 | C
地电位作业法更换10kV直线杆塔绝缘子串，应（ ）。 | C
地电位作业人员（ ）直接向中间电位作业人员传递工器具。 | B
《10kV不停电作业管理规范》规定待接引流线如为绝缘线，剥皮长度应比接续线夹长（）且端头应有防止松散的措施。 | B
旁路柔性电缆要求在弯曲为8倍电缆外径重复弯曲试验（）次以上，其电气性能和机械性能均保持完好无损。 | C
旁路负荷开关要求的防护等级为（）。 | D
旁路作业中,作业人员搭接旁路高压引下电缆前确认（）。 | B
旁路作业中工作中牵引高压旁路电缆的长度不得超过（）。 | C
检测旁路回路整体绝缘电阻、放电时应戴（）。 | B
发电车并网作业时斗内电工在架空线路挂接柔性电缆前， 应检查发电车侧柔性电缆连接牢靠， 发电车所有开关均处于（）位置。 | D
移动箱变车作业前应进行（）合格。 | D
采用移动箱变车更换柱上变压器项目中，确认旁路系统搭建合格后，下一步（）。 | B
采用移动箱变车更换柱上变压器项目中，车载高压开关的开断时间应小于（）ms。 | B
连接旁路作业设备前， 应对（）进行清洁和润滑。 | B
从架空线路临时取电给环网箱供电，旁路电缆绝缘电阻检测完毕后， 应使用（）进行充分放电。 | A
旁路电缆终端与环网柜（分支箱）连接前应进行（）。 | A
（）应掌握接入高压配电网的分布式电源并网点开断设备的状态。 | D
旁路作业检修电缆线路，环网箱操作人员进行倒闸操作，将待检修电缆线路运行改检修第一步操作为（）。 | B
短时停电检修电缆线路（两端环网箱不具备备用间隔开关），用户需要停电（）次。 | C
具备同期功能的中压发电车给环网箱供电（有备用间隔）检修作业，用户需短时停电（）次。 | B
待检修环网箱负荷电流不应超过200A。旁路回路投入运行后，应每隔（ ）检测一次回路的负载电流监视其运行情况 | B
10kV中压发电车给架空线路供电，斗内电工在架空线路挂接柔性电缆前，应检查发电车侧柔性电缆连接牢靠，发电车所有开关均处于（ ）位置。 | B
绝缘手套法带电更换拉线，施工人员配合人员站在（ ）上，试用紧线器收紧拉线，并进行新拉线UT型线夹的制作。 | D
绝缘手套法带电断耐张杆引线，如断开的引流线不需恢复，可在电源侧耐张线夹外（ ）处剪断。 | D
绝缘手套法带电更换直线杆绝缘子及横担，斗内电工互相配合，在电杆高出横担约（ ）的位置安装绝缘横担。 | C
绝缘手套法带电断熔断器上引线工作，在A三相熔断器绝缘遮蔽时的遮蔽顺序为（ ）。 | A
绝缘手套法带电接耐张杆引线，待接引流线如为绝缘线，剥皮长度应比接续线夹长（ ），且端头应有防止松散的措施。 | A
绝缘手套法带电更换直线杆绝缘子，在接触带电导线和换相工作前应得到（ ）的许可。 | C
绝缘手套法带电更换柱上开关，应检查测试新开关设备的（ ）性能良好，符合作业要求。 | C
绝缘手套法带电更换耐张杆绝缘子串及横担，绝缘横担装设与原横担下方大于（ ）处。 | B
绝缘手套法带电更换耐张杆绝缘子串，安装绝缘紧线器后，在（ ）加装后备保护绳。 | A
绝缘手套法带电断空载电缆线路与架空线路连接引线，在消弧开关和电缆终端间安装绝缘引流线，应先接（ ）端。 | C
绝缘手套法带电断空载电缆线路与架空线路连接引线，使用消弧开关前应确认消弧开关在（ ）位置。 | A
绝缘手套法带负荷更换导线非承力线夹，分流回路连接良好后，绝缘引流线分流的负荷电流应不小于原线路负荷电流的（ ） | B
绝缘手套法带电更换耐张杆绝缘子串及横担,两辆绝缘斗臂车相互配合时，斗内电工紧线、松线应同步进行，防止横担（ ）。 | A
YJY－26/35-1×400表示为(____)电力电缆。 | C
YJQ03-1×800表示为(____)电力电缆。 | B
ZQFD22-26/35-3×150表示(____)电力电缆。 | D
安全距离包括(____)和最小组合间隙。 | ABCD
带电作业安全距离不足的补救措施有(____)。 | AB
安全距离是由(____)等因素决定的。 | ABC
(____)对有触电危险、检修复杂容易发生事故的工作，应增设专责监护人，并确定其监护的人员和工作范围。 | AD
大风天气巡线，为保证人员安全，巡视人员(____)。 | AC
带电作业风力不大于5级是指(____)。 | ABC
带电作业工具使用前应确认(____)。 | ABC
带电作业工具应做到(____)的管理要求。 | ABCD
带电作业工器具在运输中的注意事项有(____)。 | AC
登杆塔前，作业人员应做好(____)等工作。 | ABCD
对(____)的数条配电线路上的带电作业，可使用一张配电带电作业工作票。 | ABCD
对无法直接验电的设备，应间接验电，即通过设备的(____)等信号的变化来判断。 | ABCD
杆塔上作业，作业人员应禁止(____)。 | ABCD
高处作业时，梯子的支柱应能承受(____)的总重量。 | ABD
高空作业应在良好的天气下进行，如遇(____)等恶劣天气下，应停止露天高处作业。 | ABCD
高压触电可采用(____)方法，使触电者脱离电源。 | ABC
高压验电前，验电器应先在(____)上试验，确认验电器良好。 | AB
根据《安规（配电部分）》，为保证作业安全，带电作业遮蔽用具应定期进行预防性试验，要求是(____)。 | AD
工作地点，应停电的线路和设备中，包含危及线路停电作业安全，且不能采取相应安全措施的(____)线路。 | ABC
工作间断，若工作班离开工作地点，应采取措施或派人看守，不让人、畜接近(____)等。 | ABCD
工作票、故障紧急抢修单采用手工方式填写时，应用(____)钢（水）笔或圆珠笔逐项填写。 | AB
故障巡视的作用和目的是(____)。 | ACD
紧线前，作业人员应检查(____)，确保作业安全。 | ABCD
根据《安规（配电部分）》，需要使用《配电带电作业工作票》的工作包括(____)。 | ABCD
配电带电作业工作票中，(____)不得为同一人。 | ABC
配电线路带电作业，应采取(____)的技术措施保证作业安全。 | ABCD
使用临时拉线时，应注意(____)的安全要求。 | ACD
现场工作人员都应学会紧急救护法，会正确解脱电源，会(____)。 | ABCD
绝缘材料吸收水分后(____)。 | ABC
使用树脂绝缘毯时应注意(____)。 | BCD
对10kV配电线路带电作业工具的要求有(____)。 | BCD
10kV带电作业用绝缘杆的耐压试验标准为(____)。 | AB
10kV带电作业用绝缘杆的试验包括(____)试验。 | ABC
带电作业工具试验，试验记录人员应详细记录(____)，整理好试验报告。 | ACD
10kV带电作业绝缘工具最小有效绝缘长度说法正确的有(____)。 | BC
绝缘操作杆的机械试验项目包括(____)。 | ABC
10kV架空线路带电作业按作业人员采用的绝缘工具来划分，作业方式有(____)作业法。 | AC
带电作业工器具库房温湿度监控系统应具备(____)等功能。 | ABCD
带电作业绝缘工器具日常使用中，应在(____)时进行清洁和外观检查。 | ABC
带电作业用工具库房的装修材料中，宜采用(____)的材料。 | ABD
带电作业所用的绝缘遮蔽罩描述正确的是(____)。 | BCD
关于绝缘工具的维护，正确的有(____)。 | ABCD
绝缘杆根据用途和操作方法包括(____)。 | ABCD
绝缘遮蔽用具的绝缘设计中，说法正确的有(____)。 | AD
绝缘遮蔽用具禁止贮存在(____)附近。 | ABC
以下情况中会使流过带电作业绝缘工具的泄漏电流增大的是(____)。 | BCD
带电作业绝缘工具存放库房应具备(____)条件。 | ABD
绝缘绳索各股中丝线均不应有(____)等缺陷。 | ABCD
在带电作业过程中，考虑作业人员承受的电压包括(____)。 | ACD
10kV架空线路带电作业用绝缘斗臂车工作臂的形式有(____)和直臂伸缩式。 | AD
根据《安规（配电部分）》规定，绝缘斗臂车接地装置的要求有(____)。 | ABC
绝缘斗臂车使用前应在预定位置空斗试操作一次，确认(____)系统工作正常、操作灵活、制动装置可靠。 | ABCD
下列关于带电作业工作过程中斗臂车的说法正确的是(____)。 | ABC
折叠臂式的高架绝缘斗臂车绝缘臂的操作方法正确的是(____)。 | AD
绝缘手套的机械性能试验的包括(____)。 | ACD
采用绝缘手套作业法，搭接引流线可以采用的方法是(____)。 | ABD
绝缘杆作业法搭接支接线路引线作业中，应注意的工艺有(____)。 | ABCD
绝缘杆作业法断、接支接线路引线作业中，应采取(____)等。 | ABCD
绝缘杆作业法接入引流线前，应检查并确定所接分支线路(____)等。 | ABCD
绝缘杆作业法可以应用在以(____)作为人员的支撑平台（方式）进行的带电作业工作中。 | ABC
绝缘杆作业法中控制绝缘操作杆有效绝缘长度的措施有(____)。 | ABCD
配电带电作业遇到的泄漏电流，主要指沿绝缘工具表面流过的电流。泄漏电流大的主要出现在(____)等几种情况。 | BCD
用绝缘杆作业法在断支接线路引线作业前应注意(____)等。 | ABCD
10kV架空线路带电作业，安装在设备上的绝缘遮蔽用具包括(____)。 | ABCD
10kV架空线路带电作业，主线与分支线的连接金具有(____)。 | BCD
10kV架空线路带电作业时，可以充当主绝缘的是(____)。 | ABC
对绝缘服进行外观检查，绝缘服表面应无(____)为合格。 | ABC
带电断、接引流线作业，下列说法正确的是(____)。 | ABD
关于绝缘手套作业法断接引线原理描述正确的是(____)。 | BCD
进行带电断空载支线引线作业时，所需要的仪器仪表有(____)。 | ABCD
绝缘手套作业法断接引线作业前，应检查作业点后段无负荷，可以采取(____)方式确认。 | AC
绝缘手套作业法接支接线路引线时，需满足的作业条件有(____)等。 | ABCD
在断、接引线时，未接通相或已断开相的感应电压的大小与(____)有关。 | ABC
在配电线路带电作业中，流过人体的泄漏电流包括(____)。 | AB
带电作业工器具库房中(____)的存放区，温度宜控制在10℃~28℃。 | AC
带电更换避雷器作业，现场应做(____)等检查。 | ABCD
带电作业工作结束后的注意事项应包括(____)。 | ABCD
带电作业工作票签发人，应(____)。 | ABCD
带电作业中，为防止人身触电，可以做的预防控制措施有(____)。 | ABCD
带电作业中，应该要求作业人员具备以下条件(____)。 | ABCD
绝缘手套作业法更换避雷器，应对作业范围内的(____)等进行有效遮蔽。 | ABCD
带电修补导线，以下描述正确的是(____)。 | ABCD
带电修补导线中需要对作业范围内的(____)应进行有效遮蔽。 | ABCD
绝缘手套作业法带电更换直线绝缘子，在提升导线过程中，必须密切关注作业点两端(____)等情况。 | ABCD
绝缘手套作业法带电更换直线绝缘子现场勘查的重点是(____)等。 | ABC
绝缘手套作业法更换直线绝缘子，工作票签发人应注意(____)等事项。 | ABC
在带电更换针式绝缘子的作业中，可采用(____)支撑导线。 | ACD
带电更换直线杆绝缘子及横担，对导线、横担、绝缘子做绝缘遮蔽隔离措施，说法正确的是(____)。 | AD
绝缘横担、绝缘平台的绝缘部件应选用(____)等绝缘材料制作。 | ABCD
绝缘横担应能通过短时工频耐受电压试验，以(____)为合格。 | ABC
绝缘手套作业法更换直线绝缘子及横担的关键环节有(____)。 | ABCD
绝缘手套作业法更换直线绝缘子及横担工作，可能出现的危险点有(____)。 | ABCD
绝缘手套作业法更换直线绝缘子须对作业范围内的(____)进行有效遮蔽。 | ABD
带电更换瓷质耐张绝缘子作业，绝缘子安装的注意事项有(____)。 | ABCD
带电更换耐张绝缘子，紧线工具需承受(____)。 | AC
带电更换耐张绝缘子选择后备保护绳，应考虑(____)。 | ABD
带电更换耐张绝缘子作业应对作业范围内的(____)进行有效遮蔽。 | ABC
绝缘紧线工具在使用前做(____)。 | ABC
绝缘杆作业法脚扣登杆作业前，应检查(____)。 | ABCD
安装绝缘隔离时的注意事项有(____)。 | AB
参加配网带电作业的人员应(____)。 | ABD
以下关于绝缘遮蔽用具的使用要求，正确的是(____)。 | ABC
要做到带电作业时人体没有电击的危险，而且使作业人员没有不舒服的感觉，要求(____)。 | BCD
配电线路带电作业中，关于绝缘挡板叙述正确的是(____)。 | ABCD
绝缘斗臂车的作业幅度与(____)等有关。 | ABCD
绝缘斗臂车小吊载荷能力与(____)等有关。 | AB
下列(____)等工作需使用配电带电作业工作票。 | AC
绝缘工具在保管、运输时不得与(____)接触。 | ABCD
配电带电作业工作监护制度有(____)的要求。 | ACD
在带电作业过程中如遇设备突然停电，为保证安全，(____)。 | BC
在高压回路上使用钳形电流表进行测量时，作业人员应采取(____)的安全措施。 | ABCD
在配电线路和设备上的作业，保证安全的组织措施有(____)等。 | AD
用于带电作业提吊导线的工具有(____)。 | ABC
带电断、接空载线路前，应了解空载线路参数，如(____)等，以计算电容电流值，确定断引方法。 | ABCD
绝缘杆作业法带电更换直线杆绝缘子辅助绝缘包括(____)。 | AC
使用绝缘操作杆更换直线绝缘子时，应注意(____)。 | ABCD
绝缘杆作业法更换直线杆边相绝缘子，应对作业范围内的(____)进行有效遮蔽。 | ABD
绝缘杆作业法更换直线杆绝缘子及横担，工作前工作负责人检查现场(____)。 | ABC
绝缘杆作业法更换直线杆绝缘子及横担作业前，需用绝缘电阻表进行绝缘检测的工具有(____)。 | AC
绝缘杆作业法更换直线杆绝缘子及横担作业中，绝缘遮蔽的设备有(____)。 | ABCD
带电撤杆时，为防止地面作业人员受到重物打击，应注意的事项有(____)。 | ABCD
带电立、撤杆作业，防止地面电工发生接触电压和跨步电压触电的预控措施有(____)。 | ABCD
带电立、撤杆作业，起重设备操作人员应(____)。 | ABCD
带电立、撤杆作业,作业区域的围栏设置范围应考虑(____)等因素。 | ABCD
带电立杆作业,在电杆起立过程中，应注意(____)与带电导线的安全距离。 | ABC
带电立杆作业，在直线电杆起立后，以下关于固定绝缘导线的工艺要求正确的有(____)。 | ABC
为使带电立、撤杆过程中电杆与导线保持足够的距离，常采用(____)方式来控制导线的位置。 | ABD
在带电立、撤杆作业中，危险点的防范类型有(____)。 | ABCD
带负荷更换跌落式熔断器，作业所需的绝缘遮蔽用具一般有(____)和绝缘挡板。 | AB
绝缘引流线使用前应检查的内容包括(____)。 | BCD
在带负荷更换跌落式熔断器作业中，采取防止其意外跌开措施的目的是(____)。 | ABC
带电作业中短接设备的绝缘引流线应(____)。 | ABCD
带负荷更换隔离开关，在其两侧同相同步安装绝缘引流线进行短接，是为了避免(____)。 | AB
带负荷更换柱上开关，常用绝缘引流线或由(____)组成的回路进行负荷转移。 | AB
带负荷更换柱上开关，负荷转移回路串入旁路负荷开关的作用是(____)。 | ABCD
绝缘手套作业法带负荷更换柱上开关作业中，新开关在现场安装前应进行(____)和测量绝缘电阻。 | ABC
使用两辆绝缘斗臂车采用绝缘手套作业法进行直线杆改耐张杆并加装柱上开关，(____)等工作环节应同相同步进行。 | ABD
采用绝缘手套作业法进行直线杆改耐张杆并加装柱上开关，现场勘察必须明确(____)等内容。 | ABCD
采用绝缘手套作业法进行直线杆改耐张杆并加装柱上开关作业，在合上柱上开关之前应(____)。 | AB
直线杆改耐张杆并加装柱上开关后，除开关外，装置上一般还有(____)等设备。 | ABC
不停电更换柱上变压器并列运行的条件是(____)。 | ABCD
为实现任何工况下不停电更换柱上变压器，多功能移动箱变车应配置(____)等特殊装置。 | ABCD
在(____)情况下，需要对旁路柔性电缆进行整体充分放电后，才可直接接触。 | ACD
综合不停电作业法更换柱上变压器作业，关于移动箱变车的接地要求，正确的有(____)。 | ABD
综合不停电作业法更换柱上变压器作业，至少有(____)班组人员参与协同作业。 | ABC
10kV电缆不停电作业临时取电的方式有(____)。 | ABD
操作带电作业用消弧开关时，作业人员应(____)。 | ABD
从架空线路临时取电至移动箱变，在组建临时取电回路时应注意(____)。 | ABC
带电断空载电缆与架空线路连接引线工作中，(____)等环节需要测量电流。 | ABD
带电接空载电缆与架空线路连接引线的装置作业条件是(____)。 | AD
带电接空载电缆与架空线路连接引线工作中，(____)等环节需要验电。 | ABC
关于旁路柔性电缆屏蔽层接地叙述正确的是(____)。 | ABC
旁路电缆连接器使用条件是(____)。 | AC
旁路作业旁路回路分流的大小受(____)影响。 | ABCD
旁路作业中旁路回路并列操作时，(____)等因素会使旁路负荷开关处核相不成功。 | ABC
以下关于10kV带电作业用消弧开关的技术要求叙述正确的有(____)。 | CD
以下旁路电缆连接器中(____)属于可分离旁路电缆终端。 | ABC
在断、接10kV空载电缆与架空线路连接引线项目中，用钳形电流表测量电缆空载电流时的注意事项有(____)。 | ABCD
使用带电作业消弧开关带电断空载电缆与架空线路连接引线，需满足的作业条件是(____)。 | ACD
旁路作业更换10kV电缆线路项目中，旁路回路中需要接地的有(____)。 | ABC
以下旁路电缆连接器(____)属于快速插拔接头。 | AD
电杆顺线路方向荷载包括断线时所受张力及正常运行时所受到的（ ）等。 | ABC
配网架空线路的绝缘子按照材质分为（ ）绝缘子。 | ABD
上杆塔前应检查（ ）是否牢固。 | ABC
电弧的物理特性包括（ ）。 | ABCD
空气放电的特性有（ ）。 | AB
自动空气断路器的作用是当负荷电路发生（ ）等故障时，能自动切断电路。 | ABC
内部过电压包括（ ）。 | AB
测量绝缘电阻通常能够发现设备（ ）等绝缘缺陷。 | ABD
影响空气绝缘击穿电压大小的因素有（ ）。 | ABCD
绝缘材料在电场中，产生热损耗的原因有（ ）。 | ABD
标准化作业指导书要针对现场实际情况和作业方法进行危险点分析，特别关注（ ）等情况并制定相应的防范措施。 | ABC
在编写标准化作业指导书时，还要使其语言标准化，其原则是语言简练（ ）。 | ABCD
根据现场勘察结果，对危险性、复杂性和困难程度较大的作业项目，应编制（ ）措施，经本单位主管生产领导或总工程师批准后执行。 | ABC
工作负责人工作前对工作班成员进行危险点告知，交待（ ），并确认每一个工作班成员都已知晓。 | CD
现场标准化作业指导书应做到（ ）。 | ABC
在编写标准化作业指导书中，劳动组织一项明确了（ ）。 | ABC
作业指导书验收记录中应填写的内容包括（ ）。 | ABCD
绝缘线接头描述正确的是（ ）。 | ABC
修补导线工作中，（ ）的导线严禁在同一档距内连接。 | ABD
配电线路常见的直线绝缘子包括（ ）等。 | ABC
遇有严重（ ）的电杆，严禁登杆作业。 | ABCD
电击穿的特点是（ ）。 | ABD
固体介质的击穿形式主要有（ ）。 | ABC
绝缘材料的电气性能主要是指（ ）。 | AB
热击穿的具有（）等特点。 | ABCD
影响固体介质击穿电压的主要因素有（ ）。 | ABCD
影响空气放电的原因有（ ）。 | ABCD
带电作业工具有下列情况之一的，应进行型式试验（ ）。 | BCD
以下关于绝缘斗臂车工作斗的说法中正确的是（ ）。 | ABCD
绝缘斗臂车绝缘外斗的预防性试验包括（ ）。 | BC
以下属于不停电作业统计内容的有（ ）。 | ABCD
不停电作业多供电量与下列哪些因素相关（ ）。 | ABCD
以下气象条件中，可以正常开展带电作业工作的有（ ）。 | BD
连接旁路作业设备前，应对各接口进行清洁和润滑，可以使用（ ）。 | AB
以下工具中在常规绝缘手套法带电组立直线电杆工作中可能用到的有（ ）。 | ABC
以下属于旁路作业设备使用环境条件的有（ ）。 | ABCD
以下关于旁路负荷开关基本参数的描述正确的有（ ）。 | ABD
旁路柔性电缆的热稳定电流水平要求有（ ）。 | ABCD
旁路柔性电缆应为单芯电缆，结构上包括（ ）。 | ABCD
下列绝缘毯上下表面缺陷中，哪些是可以接受的不规则缺陷（ ）。 | ABC
下列关于消弧开关操动机构的说法正确的是（ ）。 | BCD
下列关于消弧开关机械试验的说法正确的是（ ）。 | ACD
消弧开关使用前应进行哪些操作（ ）。 | BCD
以下工器具在作业前需要进行绝缘电阻检测的有（ ）。 | CD
登杆绝缘杆作业法带电断引流线作业中，作业人员需要穿戴的绝缘防护用具有（ ）。 | ABCD
在裸导线上使用绝缘杆作业法接引流线可采用下列哪些方法（ ）。 | ABD
以下作业项目中需要用到钳形电流表的有（ ）。 | BCD
绝缘平台按结构功能可分为（ ）。 | ABD
带电作业工具定期检测的检查周期一般应考虑的因素有（ ）。 | ABC
10kV使用的绝缘绳需要做以下哪些预防性试验（ ）。 | BD
绝缘横担需要做以下哪些预防性试验（ ）。 | ACD
10kV绝缘斗臂车需要做以下哪些预防性试验（ ）。 | ABC
下面需要停用重合闸的作业项目有（）。 | AD
带电作业（）应由具有带电作业资格和实践经验的人员担任。 | ACD
带电作业有下列情况之一者，应停用重合闸，并不得强送电（） | AD
带电接入架空线路与空载电缆线路的连接引线之前，应确认（）。 | ABCD
旁路电缆终端与环网柜（分支箱）连接前应进行外观检查，绝缘部件表面应（）。 | ACD
旁路作业检修电缆线路工作中，连接旁路作业设备前应对各接口进行清洁和润滑，确认绝缘表面无（） | ABCD
组装完毕并投入运行的旁路作业装备可以在（）天气运行，但应做好防护。 | BC
作业现场和旁路电缆施放走廊，应根据道路情况设置（），防止外人进入工作区域；如在车辆繁忙地段还应与交通管理部门取得联系，以取得配合。 | ABD
各省公司应将配网不停电作业发展规划纳入运检专业规划统一管理。规划内容应包括（） | ABD
斗臂车主绝缘臂应安装在最接近工作斗的臂上，绝缘臂的表面应（）。 | ABD
常用的绝缘斗臂车车臂架型式，包括（）。 | ABC
绝缘斗臂车工作斗类型，包括（）。 | ACD
有下列情形之一的绝缘斗臂车产品应进行型式试验（）。 | ABC
（）应组织有经验的人员到现场查勘。根据查勘结果做出能否进行旁路作业的判断，并确定作业方式和所需工具以及应采取的措施。 | AC
在配电线路旁路作业中，工作票签发人不得同时兼任该项工作的（）。 | BC
配电线路旁路作业应注意的安全事项有：（）。 | AD
绝缘斗臂车的金属部分在仰起、回转运动中，与带电体间的安全距离不得小于（）(10kV)或（）(20kV)。工作中车体应使用不小于16mm²的软铜线良好接地。 | BC
进入作业现场应将使用的带电作业工具放置在（）上，以防脏污和受潮。 | AD
带电作业用工具库房内应装设干燥加热设备，宜采用（）。 | AC
对绝缘手套进行外观及尺寸检查时，绝缘手套应具有良好的电气性能、较高的机械性能和柔软良好的服用性能，内外表面均应完好无损，（）。 | ABCD
连接旁路作业设备前，应对各接口进行清洁和润滑：用不起毛的清洁纸或清洁布、无水酒精或其他电缆清洁剂清洁；确认绝缘表面无（）。 | ABCD
开展配电线路带电作业前，应勘察配电线路（），并根据勘察结果确定作业方法、所需工具以及应采取的措施。 | ABCD
配电线路带电作业工作票签发人应（）。 | ABCD
配电线路带电作业前应根据作业项目和作业场所的需要，配足（）等，并检查是否完好，工器具应分别装入工具袋中带往现场。 | ABCD
旁路柔性电缆的绝缘层一般由（）等材料制成，其厚度不宜小于5.0mm。 | ABD
旁路开关安装之前，应检查的项目包括：（）。 | ABCD
在配电线路带电作业中，当采用绝缘杆法作业时，流过人体的电流包括（ ）。 | AB
下列几种常见电场中，属于不均匀电场的为（ ）。 | BCD
带电作业工具所用的绝缘材料应为（ ）的材料。 | ABD
在带电作业中，电对人体的危害主要有（ ）的危害。 | BC
操作过电压具有（ ）的特点。 | ABCD
工频电场中的电击可分为（ ）。 | AB
下列对于绝缘杆作业法的安全注意事项的叙述，正确的是（ ）。 | ABC
选用制作带电作业工具的绝缘材料时，优先选用具有（ ）特性的材料。 | ACD
带电作业使用的绝缘材料大致可以分为（ ）、绝缘绳、绝缘油（漆）以及粘合剂等。 | ABCD
用于承力绝缘工具的绝缘材料，应具有较好的（ ）性能。 | BD
配电线路带电作业中，根据工具的工作性质和内容主要可以分为（ ）。 | ABCD
绝缘斗臂车的预防性试验中，每次试验必须对（ ）进行工频耐压和泄漏电流试验。 | ABC
使用绝缘工器具的每名作业人员，都需要掌握：（ ）。 | ABCD
下列关于杆类绝缘工器具使用的叙述，正确的是（ ）。 | ABCD
影响电缆终端和接头整体质量的因素包括（ ）。 | ABCD
下列关于10kV旁路负荷开关的性能参数标准，正确的是（ ）。 | ABC
空载电缆的充电电流与电缆的（ ）有关。 | ACD
下列关于绝缘引流线的叙述，正确的是（ ）。 | BCD
为了满足可靠运输车载设备的要求，移动箱变车应具有良好的（ ）和防尘等性能。 | ABD
下列关于旁路系统组装时环境和气候的要求，说法正确的是（ ）。 | ABC
绝缘斗臂车应定期进行（ ）。 | ABC
旁路作业中旁路连接器包括（） | ABD
旁路作业法带负荷更换柱上开关或隔离开关作业中，（）应充分放电。 | AB
旁路设备杆上固定装置包括（） | ABCD
对于比较复杂、难度较大的旁路作业新项目应（）方可使用。 | ABCD
连接发电作业装备前，确认绝缘表面无（）。 | ABCD
发电作业装备运行期间， 应派专人（）。 | ABC
旁路作业检修电缆线路，根据道路情况设置（）。 | ABD
旁路柔性电缆及连接器预防性实验项目有（）。 | ACD
旁路负荷开关的预防性实验项目有（）。 | ABCD
旁路柔性电缆快速插拔接头现场使用前的注意事项主要包括（ ）。 | ACD
旁路作业法不停电更换两环网箱之间的电缆线路，确保旁路回路接线正确的方法有（） | ABCD
由环网箱临时取电给环网箱供电，临时取电工作结束，环网箱由临时取电回路恢复至由进线电缆供电，倒闸操作步骤包含（） | ABC
绝缘手套法带电组立直线电杆，吊车起吊电杆，在钢丝绳完全受力时暂停起吊，进行下列工作（ ）。 | AB
绝缘手套法带电组立直线电杆，作业时杆根作业人员应（ ）。 | BD
绝缘斗臂车在有电区域转移时，应（ ）。 | AC
绝缘手套法带电更换直线电杆，作业前工作负责人检查确认（ ）。 | ABCD
绝缘手套法带电接空载电缆线路与架空线路连接引线，消弧开关的状态，应通过（ ）的方式综合判断。 | BCD
绝缘手套法带负荷更换柱上开关可采用（ ）等方法。 | ABC
中压发电车给架空线路供电，发电车启动送电后应检测柔性电缆通流正常，发电车（ ）等信息正常。 | ABCD
砍剪靠近带电线路的树木时，待砍剪的树木（ ）不得有人逗留 | AB
可分离旁路电缆终端是指使旁路柔性电缆与（ ）等连接的终端。 | ABCD
旁路电缆快速插拔接头包括（ ） | AB
旁路电缆连接器交接验收电气试验包括（ ） | ABC
天然纤维绝缘绳索（蚕丝绳）应采用（ ） 的蚕丝为原材料。 | ABCD
绝缘手套法断分支杆引线时工作负责人作业前应检查确认作业装置和现场环境符合带电作业条件包括：（ ） | ABC
带电直线杆改终端杆作业前工作负责人确认（ ）检查作业装置和现场环境符合带电作业条件。 | ABCD
绝缘斗臂车是由( )和有关设备组成，作为移动式升降绝缘工作平台开展带电作业的高空作业车。 | AB
绝缘工具在运输中应防止( )等，内包装运输袋可采用塑料袋，外包装运输袋 可采用帆布袋或专用皮（帆布）箱。 | ABCD
工作负责人在工作开始前，应与值班调控人员或运维人员联系。( )项目需要应由值班调控人员履行许可手续。工作结束后应及时向值班调控人员或运维人员汇报。 严禁约时停用或恢复重合闸。 | CD
绝缘手套作业法是指作业人员在( )，穿戴绝缘防护用具，与周围物体保持绝缘隔离，通过绝缘手套对带电体直接作业的方式。 | ABC
更换直线杆绝缘子可采用( )等进行更换，严禁用绝缘斗臂车的斗支撑导线。 | ABCD
旁路电缆终端就是使( )等设备完成连接或断开并保持完全绝缘的终端。 | ABCD
根据现场查勘结果做出能否进行旁路作业的判断,并确定( )。 | ABC
脱离电源后，触电伤员如意识丧失，应在开放气道后10s内用（ ）的方法判定伤员有无呼吸。 | BCD
心肺复苏术操作是否正确，主要靠平时严格训练，掌握正确的方法。而在急救中判断复苏是否有效，可以根据以下（ ）、出现自主呼吸几方面综合考虑。 | ABCD
骨折急救时，肢体骨折可用（ ）等将断骨上、下方两个关节固定，也可利用伤员身体进行固定，避免骨折部位移动，以减少疼痛，防止伤势恶化。 | ABD
创伤急救过程中，（ ）时头部在上，搬运中应严密观察伤员，防止伤情突变。 | BCD
创伤急救止血时，严禁用（ ）等作止血带使用。 | ABC
创伤急救时，如果伤员颅脑外伤，应（ ）。 | BCD
若怀疑伤员有脊椎损伤（高处坠落者），在放置体位及搬运时严禁脊柱保持（ ）状态，并设法用沙土袋（或其他代替物）放置头部及躯干两侧以适当固定之，以免引起截瘫。 | ABD
作业现场的生产条件和安全设施等应符合有关标准、规范的要求，作业人员的劳动防护用品应合格、齐备。 | A
凡装有攀登装置的杆、塔，攀登装置上应设置“止步！高压危险”标示牌。 | B
工作许可人中只有现场工作许可人（作为工作班成员之一，进行该工作任务所需现场操作及做安全措施者）可与工作负责人相互兼任。若相互兼任，应具有相应的资质。 | A
已终结的工作票（含工作任务单）、故障紧急抢修单、现场勘察记录至少应保存半年。 | B
电话许可，工作许可人和工作负责人应分别记录许可时间和双方班组，复诵核对无误。 | B
工作班成员的变更，应经工作票签发人的同意，并在工作票上做好变更记录；中途新加入的工作班成员，应由工作负责人、专责监护人对其进行安全交底并履行确认手续。 | B
多小组工作，工作负责人应在得到多数小组负责人工作结束的汇报后，方可与工作许可人办理工作终结手续。 | B
检修联络用的断路器（开关）、隔离开关（刀闸），应在其来电侧验电。 | B
无法直接验电的设备，应间接验电，判断时，至少应有两个指示发生对应变化，且所有这些确定的指示均已同时发生对应变化，方可确认该设备已无电压。 | B
土壤电阻率较高地区，应采取增加接地体根数、长度、截面积或埋地深度等措施改善接地电阻。 | A
为防止树木（树枝）倒落在线路上，应使用绝缘绳索将其拉向与线路相反的方向，绳索应有足够的长度和强度，以免拉绳的人员被倒落的树木砸伤。 | A
砍剪树木时，应防止伤害马蜂等昆虫或动物。 | B
攀登有覆冰、积雪、积霜、雨水的杆塔时，应采取防滑措施。 | A
在10kV带电设备附近立、撤杆，杆塔、拉线与临时拉线、起重设备与起重绳索应与带电设备保持的最小安全距离为1m。 | B
杆塔上有人时，可以调整但禁止拆除拉线。 | B
采用以旧线带新线的方式施工，应检查确认旧导线完好牢固。 | A
在交通道口采取无跨越架施工时，应采取措施防止车辆挂碰施工线路。 | A
不宜采用突然剪断导线的做法松线。 | B
在带电杆塔上进行测量、防腐、巡视检查、紧杆塔螺栓、清除杆塔异物等工作，可以使用普通绳索。 | B
邻近带电导线的工作中，应使用有极或无极的绝缘绳索，风力应小于5级，并设人监护。 | B
线路双重称号指线路名称和编号。 | B
作业人员登杆塔前应核对停电检修线路的识别标记和线路名称、杆号无误后，方可攀登。 | A
柱上变压器台架工作，应先断开低压侧的空气开关、刀开关，再断开变压器台架的高压线路的隔离开关（刀闸）或跌落式熔断器，高低压侧验电、接地后，方可工作。 | A
配电站、开闭所的环网箱可以在低负荷的状态下更换熔断器。 | B
在带电设备周围可以使用皮卷尺和线尺进行测量。 | B
在配电站的带电区域内或邻近带电线路处，禁止使用金属梯子。 | A
现场校验电流互感器、电压互感器应停电进行。 | A
低压电气带电工作时，作业范围内电气回路的剩余电流动作保护装置应投入运行。 | A
高压配电线路不得进行等电位作业。 | A
禁止带负荷断、接引线。 | A
绝缘斗臂车使用前应在预定位置空斗试操作一次，确认液压传动、回转、升降、伸缩系统工作正常、操作灵活，制动装置可靠。 | A
在二次回路通电前应通知运维人员，得到运维人员许可后即可加压。 | B
掘路施工应做好防止交通事故的安全措施。施工区域应用安全围栏进行分隔，并有明显标记，夜间施工人员应佩戴明显标志，施工地点应加挂警示灯。 | B
若必须带电移动电缆接头，施工人员应在专人统一指挥下，平正移动。 | B
电缆试验需拆除接地线时，应征得工作负责人的同意。 | B
机具在运行中不得进行检修或调整。 | A
独立抱杆至少应有四根缆风绳，人字抱杆至少应有两根缆风绳并有限制腿部开度的控制绳。 | A
地锚的分布和埋设深度，应严格按照统一标准执行。 | B
钢丝绳的钢丝磨损或腐蚀达到钢丝绳实际直径比其公称直径减少10%或更多者应报废。 | B
插接的钢丝环绳或绳套，其插接长度应大于钢丝绳直径的12倍，且不得小于300mm。 | B
使用的滑车应有防止脱钩的保险装置或封口措施。 | A
用于10kV电压等级时，绝缘隔板的厚度不得小于2mm。 | B
使用前应检查吊钩、钢丝绳、转动装置及换向爪，吊钩、棘轮或换向爪磨损达7%者禁止使用。 | B
人在梯子上时，若要移动梯子必须采取可靠的安全措施。 | B
安全带的挂钩或绳子应挂在结实牢固的构件上，并应采用高挂低用的方式。禁止挂在移动或不牢固的物件上。 | A
配电网是从输电网接受电能分配到配电变电站后，再向用户供电的网络。 | B
10kV配电网单相接地故障电容电流在30A及以下，宜采用中性点不接地方式。 | B
配电线路检修维护、用户接入（退出）、改造施工等工作，以不中断用户供电为目标，按照“能带电、不停电”，“更简单、更安全”的原则，优先考虑采取不停电作业方式。 | A
在中压和低压的放射式配电网中，通常装设分段断路器将线路分成适当的区段，而且在适当的分段处与相邻线路之间装设联络断路器，使得放射式配电线路发生故障时的停电区段缩小，或将部分非故障区段切换到相邻线路，以保证继续供电。 | A
环式配电网正常运行时一般采用闭环运行。 | B
架空绝缘导线可有效解决树线矛盾，减少事故率、触电伤亡和短路事故，耐雷水平高，机械强度高，同时架设空间可大大缩小，减少线路损耗。 | B
所有的横担及铁附件均采用热浸镀锌防腐措施，镀锌层厚度不小于70μm。 | A
配电网规划时，在A+、A类地区，架空线路主干线导线截面选择240或185 mm2，B、C类地区主干线导线截面选择≥120 mm2，D、E类地区主干线导线截面选择≥95 mm2。 | B
10kV绝缘导线的绝缘层采用普通绝缘厚度时，为2.5mm。 | B
JKLYJ是指铜芯聚乙烯绝缘架空导线。 | B
绝缘操作杆外观检查合格的依据是试品应光滑洁净，无气泡、皱纹、开裂，杆段间连接牢固。 | A
10kV绝缘操作杆的预防性电气试验周期为12个月，试验项目为1min工频耐压试验和正极性标准操作冲击电压耐受试验。 | B
操作杆为非承力工具，机械性能预防性试验仅需要进行抗弯、抗扭静负荷试验和抗弯动负荷试验。 | A
1kN绝缘支杆的预防性试验时，在三次1.2kN的动负荷试验后应机构动作灵活、无卡住现象。 | B
个人防护用具和绝缘遮蔽用具的预防性电气试验周期均为6个月。 | A
根据《带电作业工具、装置和设备预防性试验规程》，绝缘工器具交流耐压试验是指对绝缘施加一次相应的额定工频耐受电压（有效值）。 | B
绝缘工具的检查性试验是将绝缘工器具分成若干段进行工频耐压试验，每段绝缘长度30cm，耐压75kV/1min。 | A
进行绝缘操作杆淋雨试验时，试品应倾斜45度，两电极间的距离为1m，施加工频试验电压100kV（有效值），加压持续时间为3min。 | B
根据GB 13398-2008《带电作业用空心绝缘管、泡沫填充绝缘管和实心绝缘棒》规定：绝缘管或棒在进行电气性能型式试验时在相隔300mm的两电极间施加交流工频电压45kV（有效值）1min。 | B
根据GB/T18037-2008《带电作业工具基本技术要求与设计导则》规定：10kV绝缘操作杆的工频闪络电压不低于120kV。 | A
根据GB/T13035-2008 《带电作业作绝缘绳索》的规定：常规型和防潮型绝缘绳索的0. 5m长试品的工频干态闪络电压不小于170kV。 | A
根据GB/T13035-2008 《带电作业作绝缘绳索》的规定：0.5m长的绝缘绳索加压100kV的高湿态工频泄漏电流不大于300μA。 | A
绝缘绳索的24h高湿度下交流泄漏电流试验时，试验电压可从试验变压器的高压侧或低压侧测量。 | B
根据GB/T13035-2008 《带电作业作绝缘绳索》的规定：常规型绝缘绳和防潮型绝缘绳工频干闪试验前，均应将试样放在50℃干燥箱里进行1h的烘干，然后自然冷却5min后，再进行干闪试验。 | B
根据《带电作业用绝缘袖套》的规定：10kV绝缘袖套的交流和直流耐受电压分别为30kV（有效值）和40kV（平均值）。 | A
根据GB/T18037-2008《带电作业工具基本技术要求与设计导则》规定：绝缘支杆按其允许受压荷载分为1kN、3kN和5kN三个等级，其破坏荷载不小于1.2倍的允许荷载。 | B
根据GB/T18037-2008《带电作业工具基本技术要求与设计导则》规定：对支杆应作压缩试验，对拉（吊）杆应作拉伸试验时，试验距离均为2m。 | A
GB/T 13035-2008 《带电作业作绝缘绳索》：绝缘绳索断裂强度试验时，拉伸至在试品处或在连接件处断裂为止，此时的试验值为绳索的断裂强度。 | B
GB/T 13035-2008 《带电作业作绝缘绳索》：人身绝缘保险绳应按不同绳长整体做冲击试验，以100kg重量作自由坠落应无破断。 | A
GB/T 13035-2008 《带电作业作绝缘绳索》：直径4cm的天然纤维绝缘绳索的伸长率和断裂强度的性能均优于合成纤维绝缘绳索。 | B
绝缘手套的抗机械刺穿力强度等于刺穿力除以试品的面积。 | B
GB/T 17622-2008 《带电作业用绝缘手套》规定：绝缘手套的试品进行热老化后，拉伸强度和扯断伸长率应小于老化试验前的80%，拉伸永久变形应大于老化试验前的15%。 | B
DL/T 778-2014 《带电作业用绝缘袖套》规定：绝缘袖套的抗拉强度试验为试品上剪下4个哑铃型测试块，平均抗拉强度应不小于14Mpa，最低抗拉强度应不低于平均强度的90%。 | A
DL/T976-2005《带电作业工具、装置和设备预防性试验规程》规定：人身绝缘保险绳抗拉性能预防性试验为采用4.4kN，5min的静拉力试验，无变形、无损伤为合格。 | A
绝缘手套的工频耐压试验主要是检验其绝缘表面的绝缘强度。 | B
10kV绝缘毯、导线遮蔽罩的预防性试验要求为，在20kV工频电压下持续3min，应无击穿、无闪络、无发热。 | B
绝缘遮蔽罩的电气试验主要是检验其沿面的绝缘强度。 | B
10kV横担遮蔽罩的预防性工频试验电压为45kV/3min。 | B
10kV的绝缘杆作为主绝缘，电气预防性试验需进行1min工频耐压试验。 | A
10kV电压等级的绝缘工具的电气性能预防性试验必须进行操作冲击耐压试验。 | B
带电作业工器具试验时若无合适的大电流放电接地点，可以利用保护接地系统替代。 | B
站在电气试验台进行产品试验时，应安装高度1.2米的固定或移动网栏。 | B
配电绝缘支杆预防性试验中，电气试验和机械试验的周期为一年。 | B
10kV带电作业用绝缘防护用具的预防性试验周期为6个月。 | A
预防性试验是用来发现带电作业工具、装置和设备的隐患，流过被试绝缘的交流电流，它可以有效地发现绝缘内部的缺陷。 | B
10kV带电作业工具预防性电气试验时施加的试验电压应从较低值开始上升，以大约1000V/s的速度逐渐升压至20kV。 | A
对绝缘安全帽进行交流耐压试验时，应将绝缘安全帽倒置于试验水槽内，注水进行试验。 | A
导线软质遮蔽罩一般使用于环境温度介于-25℃～+40℃的区域。 | A
带电作业使用的绝缘工具一般选用具有优良的绝缘、机械性能和吸水性好的材料。 | B
绝缘服一般采用多层材料制作，其外表层和内衬均要求具有优良的憎水性。 | A
固定在操作杆上的接头应采用强度高的金属材料制成且金属接头其长度不应超过200mm。 | B
GB/T18037—2008《带电作业工具基本技术要求与设计导则》规定：支杆和拉（吊）杆的最短有效绝缘长度为0.4m，固定部分长度均0.6m。 | B
10kV带电作业工器具设计中起控制作用的内部过电压水平为45kV。 | B
带电作业工具的金属一般用作承力和连接部件，其机械强度对确保作业人员和设备的安全具有重要意义，在满足机械强度的前提下，可适当提高比重。 | B
与承力工具配套的牵引机具，按紧线工具的额定设计荷重和吊线工具的额定设计荷重加大1.2倍确定额定设计荷重。 | A
带电作业工具及安全工具经常使用的玻璃纤维环氧树脂复合材料一般视为脆性材料。 | A
绝缘工具在使用前，为了确认其是否受潮或脏污导致绝缘性能下降，应使用2500V～5000V的兆欧表进行检测，每2cm测量电极间的绝缘电阻值不低于500MΩ。 | B
10kV带电作业工器具均应通过型式试验、出厂试验并定期进行预防性试验，试验合格且在有效期内方可使用。 | B
绝缘工具在运输中应装在专用工具袋、工具箱或专用工具车内，以防受潮和碰撞损伤。 | A
工器具及防护用具在作业现场宜选择不影响作业的干燥、阴凉位置，分类整理摆放在防潮布上。 | A
10kV带电作业个人防护用具和遮蔽用具应选用1级。 | B
绝缘罩用于对作业范围内的带电导体、接地体和绝缘部件等进行遮蔽的保护罩。 | A
绝缘服使用于环境温度为-25℃~+55℃的区域。 | A
普通遮蔽罩使用的环境温度为-10℃~+70℃的区域。 | B
防潮型绝缘绳索适用于晴天雨雪、持续浓雾的各种气候条件下作业。 | B
绝缘绳避免与机油、油脂、变压器油、工业乙醇、强酸、强碱物质接触。 | B
绝缘工具在使用时，应避免绝缘工具受潮和表面损伤、脏污，所有工器具均应摆放在防潮毡布上，严禁与地面直接接触。 | A
带电作业用防机械刺穿手套上出现合成橡胶的隆起物或凹陷类压模痕迹不应视为缺陷。 | A
带电作业用防机械刺穿手套应贮存在专用箱内。 | A
绝缘服的最佳储存温度为15℃~+25℃的区域。 | B
一直贮存不曾使用的绝缘服，若超过试验有效期，应再次经过试验且合格后才可使用。 | A
带电作业用遮蔽罩贮存时应防止挤压，禁止贮藏在人造热源、臭氧源附近以及在自然和人造光源直射条件下。 | A
D/LT 880-2004《带电作业用导线软质遮蔽罩》：对受潮的软质导线遮蔽罩进行干燥处理时，温度应不超过65℃。 | A
若绝缘工具在现场偶尔被泥土粘污时，应用清洁湿毛巾或用75%酒精清洗，对严重粘污或受潮的，经过处理后须进行试验方可再用。 | B
发现绝缘工具整体受潮，经及时烘干处理后即可使用。 | B
通过测量绝缘工具的绝缘电阻或泄漏电流可以判断其绝缘是否受潮或脏污。 | A
带电作业工具及防护用具应根据工具类型分区存放，橡胶或树脂类绝缘遮蔽用具或防护用具高温条件下易老化，温度宜控制在5~20℃之间。 | B
为了确保库房内温度的均匀和避免工器具表面温度过高，加热设备在库房内应均匀分散安装，加热设备或热风口距工器具表面距离应不少于30～50cm。 | A
绝缘斗臂车库的存放体积一般应为车体的1.2～1.5倍，其顶部应有0.5~1.0m的空间，并在顶部或斗臂高度处安装加热装置。 | B
由于带电作业绝缘工期具一般在湿度不大于80%的环境下使用，因而库房内空气相对湿度应不大于80%。 | B
绝缘遮蔽用具和个人绝缘防护用具禁止储存人造热源附近，禁止储存在阳光直射的环境下。 | A
绝缘绳索、软梯等软质绝缘工具受潮后绝缘性能会发生明显下降，可采用垂直吊挂的构架，绝缘绳索挂钩的间距为20～25cm，绳索下端距地面不小于30cm。 | B
带电作业工器具要设专人管理，要将所有的工器具登记入册并上账，工器具出入库必须进行登记。 | A
带电作业工器具应设专人保管，登记造册，并建立每件工具的试验记录。 | A
带电作业用绝缘工器具应有唯一的永久编号，同一单位内不得出现相同的编号。 | A
由于绝缘绳索在使用过程中容易脏污和受潮，因而使用年限一般推荐为3~5年。 | B
制造带电作业绝缘工具，可以将介电常数值小而绝缘强度低的材料与介电常数值大而绝缘强度高的材料一起使用。 | B
GB/T18037—2008《带电作业工具基本技术要求与设计导则》规定：带电作业用软质绝缘工具主要指以柔性绝缘材料为主绝缘材料制成的工具。 | A
带电作业工器具按电气性能分为绝缘工器具和金属工器具两大类。 | A
根据在潮湿状态下的电气性能，绝缘绳索分为常规型绝缘绳索、防潮型绝缘绳索和防雨型绝缘绳索。 | B
具有特殊性能的P型遮蔽罩为耐酸型。 | B
DL/T 880-2004《带电作业用导线软质遮蔽罩》规定：3级遮蔽罩的适用电压等级为20kV。 | A
GB/T 17622-2014《带电作业用绝缘手套》规定：绝缘手套按电气性能分为0型、1型、2型、3型、4型等五级 | A
GB/T 17622-2014《带电作业用绝缘手套》规定：R型绝缘手套能适用于油、酸和臭氧环境。 | A
10kV带电作业绝缘斗臂车的整车泄漏电流应小于700μA。 | B
绝缘斗臂车在行驶过程中，绝缘斗内电工必须系好安全带。 | B
绝缘斗臂车工作斗上升途中，对可能触及范围内的低压带电固件，根据需要选择绝缘遮蔽。 | B
作业人员可以将绝缘斗臂车支腿捆绑在建筑物上或者装上配重来增大作业半径。 | B
将H型支腿的绝缘斗臂车的各支腿收回到原始状态，应按照“水平支腿→垂直支腿”的顺序进行操作。 | B
利用绝缘斗臂车在离地面高度超过10m的位置作业时，地面的风速应不超过10m/s。 | B
导线非承力接续宜选用螺栓J型、螺栓C型、弹射楔形、液压型等依靠线夹弹性或变形压紧导线的线夹。 | A
带电作业斗臂车绝缘斗视情况将其用作提升导线。 | B
采用绝缘斗臂车时，斗内人体、工具及携带的物品等总重量不得超过工作斗的额定荷载。 | A
绝缘斗臂车应用于带电作业，不宜用于停电作业。 | A
辅助的液压工器具不使用时，用附带的盖子盖好油压口的接头。 | A
通过绝缘斗臂车进行带电作业时，当作业人员在某一固定的位置作业时，可暂时将发动机熄火以节省燃油。 | B
10kV绝缘斗臂车的臂上金属部分在运动中，与带电体的安全距离不得小于0.7m。 | B
为了增加作业半径，绝缘斗臂车在斜坡上宜朝上坡方向停放。 | B
为了确保绝缘斗臂车的回转系统转动灵活，一定要使作业车基本水平停放。 | A
绝缘斗臂车在长时间停放应将支腿支出，使车轮离地。 | A
绝缘斗臂车应经常清洗或清扫各部位，必要时用选择高压清洁水冲洗干净。 | B
绝缘斗臂车停泊在存有热源的建筑物或汽车库房时，宜采取隔热措施。 | B
作业人员应根据地形地貌和线路环境，将斗臂车定位于最适合的作业位置。 | A
为避免绝缘斗臂车臂架未恢复安置到位时调整支腿而导致事故，要求绝缘斗臂车的控制系统配有支腿和上装的互锁装置。 | A
绝缘臂、悬臂内绝缘拉杆、工作斗内小吊车臂的工频耐压试验要求一致。 | A
采用绝缘杆作业法对水平排列的架空配电线路断引线作业过程中，为避免引起相间短路和相对地短路，应先断中相引线，再断两边相引线。 | B
当配电架空线的导线为绝缘导线时，在带电作业中可不进行绝缘遮蔽。 | B
带电作业中，架空绝缘导线不应视为绝缘设备，作业人员不准未经绝缘遮蔽直接接触或接近。 | A
绝缘杆作业法中作业人员必须使用绝缘安全带。 | B
进行接引线作业时，可利用绝缘杆与带电体保持规定的安全距离，带负荷搭接引线。 | B
绝缘杆作业法断接支接线路引线使用的绝缘锁杆主要是用来绑扎导线的工具。 | B
绝缘杆作业法断接支接线路引线，应首先确认支线开关如跌落式熔断器已断开，熔管已取下。 | A
绝缘杆作业法是指作业人员与带电体保持规定的安全距离，通过绝缘工具进行作业的方式。 | A
绝缘杆作业法中，作业人员应通过绝缘操作杆对作业范围内可能触及到的带电体进行绝缘遮蔽。 | A
绝缘导线在完成引线搭接后，应对裸露部分进行绝缘恢复。 | A
带电更换避雷器作业，在换相时应经工作负责人（监护人）许可。 | A
对三角排列单回线路，采用绝缘杆作业法更换避雷器，需对两边相进行绝缘遮蔽措施。 | A
采用绝缘杆作业法对避雷器引线进行剪断时，不需要采取防护措施。 | B
绝缘杆更换避雷器作业开始前宜先验电。 | A
绝缘杆作业法更换避雷器，杆上电工登杆至避雷器横担下适当位置，相互配合视情况做绝缘隔离。 | A
绝缘手套作业法通常使用绝缘斗臂车作为主绝缘平台，某些场合也可采用绝缘梯、绝缘平台，工作人员穿着全套防护用具进行作业。 | A
绝缘手套作业法接引线时，可采用绝缘锁杆防止引线摆动。 | A
带电断接引线时，作业人员必须戴护目镜。 | A
绝缘手套作业法断跌落式熔断器上引线项目在操作前，应确认熔断器已断开，熔管已取下。 | A
绝缘手套作业法断分支杆引线、耐张杆引流线项目在操作前，应确认待断引流线已空载，电源侧变压器、电流互感器确已退出。 | B
绝缘手套作业法带电接空载引线前，工作负责人确认作业点后段无负载，负荷侧变压器、电压互感器确已退出、熔断器确已断开（熔管已取下），待断引流线确已空载。 | A
电力脂或导电脂在使用过程中不会污染绝缘工具。 | B
绝缘手套作业法断引线时，引线未全部断开时，已断开的导线应视为有电，严禁在无措施下直接触及。 | A
带电断接空载架空线路时，可以把空载的架空线路可看作是电感元件。 | B
同等电压等级相同长度的情况下，电缆的电容比架空线路的电容大。 | A
绝缘手套作业法断、接支接线路引线，不同引线连接方式对绝缘手套作业法的影响不大。 | A
作业人员在接触带电导线前应得到工作班成员的认可。 | B
绝缘手套作业法断熔断器上引线项目操作中，斗内电工调整工作斗至近边相合适位置，用绝缘毯夹将熔断器上引线临时固定在牢固构件上，然后拆除线夹。 | B
绝缘手套作业法断分支线路引线、耐张杆引流线，使用专用的消弧开关时空载电流应不大于10A。 | B
绝缘手套作业法断分支线路引线、耐张杆引流线，空载电流小于0.5A时可不使用专用的消弧开关。 | B
在绝缘手套作业法断耐张杆引线项目中，将已断开的耐张杆引流线线头脱离电源侧带电导线后，可临时固定在牢固构件上。 | B
在绝缘手套作业法断耐张杆引线项目中，如断开的引流线不需恢复，可在电源侧耐张线夹外约200mm处剪断。 | A
绝缘手套作业法带电断、接支接线路引线工作时，要注意带电导线与横担及邻相导线的安全距离。 | A
在绝缘手套作业法断引线操作中，若需在中相作业，作业人员应先对边相导线进行遮蔽，再对中相导线进行遮蔽。 | A
绝缘手套作业法带电接引线作业中，带电体和接地体进行绝缘遮蔽后，用绝缘杆测量三相引线长度，根据长度做好连接的准备工作。 | A
在绝缘手套作业法接耐张杆引线操作中，如导线为绝缘线，应先剥除绝缘外皮再进行清除连接处导线上的氧化层。 | A
采用绝缘手套作业法断跌落式熔断器上引线作业中，作业顺序为：验电、遮蔽中相、遮蔽近边相、遮蔽远边相、拉开并取下熔管、拆开中相引线、拆开其余两相引线、拆除遮蔽。 | B
采用绝缘手套作业法断分支线路引线作业中，验明绝缘子、横担无漏电现象，开始对作业范围内带电体和接地体进行遮蔽。 | A
采用绝缘手套作业法接耐张杆引线作业顺序为（导线为绝缘导线）：验电、绝缘遮蔽、剥除绝缘外皮、去除导线氧化层、安装接续线夹、恢复接续线夹处的绝缘及密封、拆除遮蔽。 | A
绝缘手套作业法接引线操作中，线夹安装完毕后线头应露出并钩线夹。 | A
绝缘手套作业法断接引线项目中，作业线路下层有低压线路妨碍作业时，应对相关低压线路进行绝缘遮蔽。 | A
绝缘手套作业法接引线项目中，接入引线时，引线越紧越好，这样就可以保证引线之间的距离。 | B
带电更换避雷器可在雷电频繁时间段内作业。 | B
进行带电更换避雷器，发现避雷器已经损坏，如果相间安全距离足够，不需要采取相关措施。 | B
绝缘手套作业法更换避雷器项目应使用的绝缘工具至少包括：绝缘锁杆、绝缘传递绳、绝缘引流线等。 | B
绝缘手套作业法更换避雷器的作业前，工作负责人应对斗内电工进行危险点告知，并交待组织措施和安全措施。 | B
在绝缘手套作业法更换避雷器过程中，斗内电工按工作负责人指令作业，按作业指导书规定实施作业步骤。 | A
绝缘手套作业法在对横担进行绝缘遮蔽时，人体应对遮蔽好的导线保持0.4m以上安全距离。 | B
作业中转移绝缘斗时应注意绝缘斗臂车周围杆塔、线路等情况。 | A
绝缘手套作业法中，羊皮手套保护绝缘手套不被刺破或损坏，同时还有一定的辅助绝缘作用。 | B
绝缘手套作业法更换避雷器，在搭接中相避雷器引线时，人体与邻相导线之间起主绝缘作用的是绝缘斗臂车。 | B
绝缘手套作业法更换避雷器项目中，拆避雷器引线宜先拆导线侧。 | A
配电线路带电修补导线通常使用绝缘斗臂车作为主绝缘平台，工作人员穿戴绝缘防护用具，并对作业范围内各部位安装绝缘遮蔽后进行作业。 | A
带电进行预绞丝修补导线，应充分考虑预绞丝的长度可能引起安全距离不足。 | A
采用绝缘手套法缠绕法修补中相导线，两边相应严密遮蔽，防止短路事故发生。 | A
进行带电修补导线，损伤的导线在无法判别强度损失的情况下，应在采取充足的安全措施后方可施工。 | A
修补导线部位靠近横担时，应对横担也进行遮蔽，遮蔽顺序为先横担、再瓷瓶、最后导线。 | B
绝缘手套作业法带电修补导线作业中，根据导线损伤情况，由斗内作业人员决定是否采取防止作业过程中导线断线的安全措施。 | B
采用绝缘手套作业法作业，加装中相故障指示器，宜使用绝缘操作杆进行作业。 | A
缠绕法带电修补导线作业中，绑扎线的展放长度不得大于0.1m。 | A
使用接续管或修补管带电修补10kV导线时，接续管或修补管与导线固定处的距离应大于0.4m。 | B
采用绝缘手套作业法带电修补导线作业中，斗内电工将绝缘斗调整至导线修补点附近适当位置，观察导线损伤情况然后自己决定修补方案。 | B
采用绝缘手套作业法带电清除异物操作过程中，斗内电工拆除异物时，需站在上风侧。 | A
采用绝缘手套作业法带电清除异物操作过程中，应采取措施防止异物落下伤人。 | A
采用绝缘手套作业法处理绝缘导线对柱式绝缘子放电异响作业工艺为：利用绝缘自粘带对导线绝缘破损部分进行包缠，恢复导线绝缘。 | A
采用绝缘手套作业法拆除退役设备作业中，斗内电工拆除退役设备时，需采取措施防止退役设备落下伤人等。 | A
采用绝缘手套作业法更换拉线作业中，地面施工配合人员无需采用绝缘防护措施即可配合斗内电工共同完成更换拉线工作。 | B
采用绝缘手套作业法更换拉线作业中，地面电工可使用白棕绳传递拉线。 | B
采用绝缘手套作业法更换拉线作业中，传递拉线时地面电工用绝缘绳控制拉线方向。 | A
采用绝缘手套作业法更换拉线作业中，斗内电工拆除旧拉线及抱箍后，使用绝缘传递绳将旧拉线和拉线抱箍分别传递至地面。 | A
采用绝缘手套作业法加装接触设备套管作业中，斗内电工将绝缘套管安装到相应导线上，绝缘套管之间应紧密连接，绝缘套管开口向上。 | B
采用绝缘手套作业法加装驱鸟器作业中，将驱鸟器安装到电杆上，并紧固螺栓。 | B
绝缘手套作业法更换直线杆绝缘子作业中，如对横担验电发现有电，需查明原因，并采取相关措施后，才可继续实施本项目。 | A
绝缘斗臂车小吊装置在有负载的情况下，严禁同时进行绝缘臂的伸缩或升降操作。 | A
绝缘手套作业法更换直线杆绝缘子作业中，提升和下降导线时，要平稳进行，以防止导线晃动，避免造成相间短路。 | A
绝缘手套作业法更换直线杆绝缘子作业中，提升导线前及提升过程中，应检查两侧电杆上的绝缘子绑扎线是否牢靠，如有松动、脱线现象，应重新绑扎加固后方可进行作业。 | A
如遮蔽罩有脱落的可能，应采用绝缘夹或绝缘绳绑扎，以防脱落。 | A
带电更换针式绝缘子，可通过导线遮蔽罩及横担遮蔽罩的双重绝缘将导线放置在横担上，也可以用绝缘斗臂车的工作斗支撑导线。 | B
在带电作业过程中，在绝缘手套穿戴好的情况下，可以同时拆除带电导线和地电位的绝缘隔离措施。 | B
绝缘手套作业法带电更换直线杆绝缘子时，绝缘子遮蔽罩和导线遮蔽罩的设置次序一般是先设导线遮蔽罩，再设绝缘子遮蔽罩。 | A
在绝缘手套作业法更换直线杆绝缘子作业中，绝缘斗臂车自带的吊钩钩住导线并使其略微受力，安装隔离挡板对直线绝缘子作限位隔离后，拆除扎线，斗内电工将导线吊离约0.2m。 | B
绝缘手套作业法带电更换直线杆绝缘子操作中，导线为绝缘导线时，如导线绝缘层完好则无需进行绝缘遮蔽。 | B
带电更换直线绝缘子的作业核心就是对固定在直线绝缘子上的带电导线脱离和恢复的作业。 | A
绝缘手套作业法更换直线杆绝缘子作业项目应使用绝缘横担、绝缘传递绳、绝缘绳套、绝缘紧线器等绝缘工具。 | B
绝缘手套作业法带电更换直线绝缘子作业过程中，只要作业人员与接地体或临相的间隙能够满足安全距离要求，可以不用进行绝缘遮蔽。 | B
绝缘手套作业法更换直线杆绝缘子项目操作中，严禁使用斗臂车绝缘臂、绝缘斗抬升导线。 | A
斗臂车小吊只能垂直起吊。 | A
带电更换双横担直线绝缘子其中一只绝缘子，只需遮蔽待更换的绝缘子及铁脚。 | B
采用绝缘小吊臂法带电更换直线杆绝缘子作业中提升导线时，斗内电工将导线遮蔽罩旋转，使开口朝上，将绝缘绳套套在导线遮蔽罩上，使用绝缘小吊勾勾住绝缘绳套，并确认可靠。 | A
绝缘手套作业法更换直线杆绝缘子操作中，斗内电工更换绝缘子后，因新绝缘子在作业前已经检测过绝缘电阻，可不对新安装绝缘子进行绝缘遮蔽。 | B
绝缘手套作业法更换直线杆绝缘子作业中，更换中间相绝缘子只需对导线进行绝缘遮蔽。 | B
绝缘手套作业法带电更换直线杆绝缘子及横担工作，需要着重解决的是作业过程中导线转移前后的绝缘遮蔽隔离措施。 | A
绝缘手套作业法带电更换直线绝缘子中，作业人员穿戴绝缘防护用具，以绝缘斗臂车的绝缘臂或绝缘梯等绝缘平台为主绝缘，以绝缘罩、绝缘毯等绝缘遮蔽措施为辅助绝缘。 | A
带电更换直线杆横担时，可利用绝缘撑杆、绝缘临时横担、绝缘支架等工具临时固定导线。 | A
绝缘手套作业法更换直线杆横担作业项目应使用绝缘横担、绝缘锁杆、绝缘传递绳、绝缘引流线等绝缘工具。 | B
带电更换直线杆绝缘子及横担作业中，作业人员严禁同时接触两相导线，严禁同时进行两相作业。 | A
带电更换耐张绝缘子只要绝缘紧线器保持0.4米有效绝缘长度，绳套可用钢丝绳套。 | B
更换耐张绝缘子串或移动导线的作业，应采取防止导线脱落的后备保护。 | A
带电更换耐张绝缘子时，导线通常会产生过牵引。 | B
在带电更换耐张绝缘子项目操作过程中，斗臂车小吊可用做防止导线脱落的后备保护。 | B
绝缘手套作业法更换耐张绝缘子作业项目使用以下绝缘工具即可进行作业：绝缘横担、绝缘锁杆、绝缘传递绳。 | B
绝缘手套作业法更换中相耐张绝缘子，只需要遮蔽中相导线及绝缘子。 | B
带电更换耐张绝缘子，导线与耐张绝缘子脱离后需对耐张线夹恢复遮蔽。 | A
更换耐张绝缘子串，后备保护绳所用卡线器应在紧线器范围的外侧。 | A
绝缘手套作业法带电更换耐张绝缘子项目的作业中，耐张绝缘子上应使用耐张遮蔽罩或绝缘毯进行绝缘遮蔽，应注意由于绝缘遮蔽用具或个人绝缘防护用具绝缘不良短接良好绝缘子。 | A
绝缘手套作业法带电更换耐张绝缘子作业中，因导线距离横担较远，在拔除、安装耐张线夹与耐张绝缘子连接的碗头挂板时，横担侧绝缘子应有严密的绝缘遮蔽措施，横担可以不进行绝缘遮蔽。 | B
绝缘手套作业法带电更换耐张绝缘子作业中，在横担上拆除、挂接绝缘子串时，作业范围内带电导体应有严密的绝缘遮蔽措施。 | A
带电更换耐张绝缘子项目的操作过程中，斗内电工收紧导线后，调整导线后备保护绳。 | A
带电更换耐张绝缘子项目的操作过程中，斗内电工脱开耐张线夹与耐张绝缘子串之间的碗头挂板后，要恢复耐张线夹处的绝缘遮蔽措施。 | A
10kV绝缘锁杆和绝缘承力工具及绝缘绳索的有效绝缘长度是相同的。 | B
10kV配电线路带电作业吊、拉、支撑作用的绝缘杆、绳的最小有效绝缘长度不得小于0.4m。 | A
参加高空作业人员需熟练掌握绝缘斗臂车的操作方法。 | B
现场使用的绝缘袖套，绝缘衣，绝缘手套等，视工作需要，其机械及电气强度满足安规要求，周期预防性检查性试验合格。 | A
现场使用的绝缘毯，绝缘挡板，绝缘导线罩，绝缘横担等，视工作需要，其机械强度满足安规要求，预防性、检查性试验合格，试验周期满足要求。 | B
在环境温度较高、负荷电流较大的作业环境，须注意绝缘遮蔽、隔离用具封闭空间内的局部过热现象，可能灼伤绝缘用具致绝缘损坏。 | A
绝缘防护设施使用前应检查有无裂纹、损坏，各保护箱锁扣是否失效、脱落，如有问题应及时更换。 | A
绝缘防护设施应设专人保管，使用后应及时进行逐一检查，确认无误后分类置于室内存放，破损的部件应及时修复或更换。 | A
所有吊物孔、没有盖板的孔洞、楼梯和平台，应装设不低于1000mm高的栏杆和不低于100mm高的护板。 | B
现场勘察后，现场勘察记录应送交工作负责人及相关方，作为填写、签发工作票等的依据。 | B
开工前，工作负责人或工作票签发人应重新核对现场勘察情况，发现与原勘察情况有变化时，应及时修正、完善相应的安全措施。 | A
正确使用施工机具、安全工器具和劳动防护用品是工作班成员的安全责任。 | A
在用户设备上工作，许可工作前，工作负责人应检查确认用户设备的操作方法、安全措施符合作业的安全要求。 | B
工作中若有特殊情况，工作许可人可变更运行接线方式和安全措施，变更后需告知工作负责人。 | B
值班调控人员、运维人员在向工作负责人发出许可工作的命令前，应记录工作班组名称、工作负责人姓名、工作地点和工作任务。 | A
工作许可后，工作负责人、专责监护人应向工作班成员交待工作内容、人员分工、带电部位和现场安全措施，告知危险点，并履行签名确认手续，方可下达开始工作的命令。 | A
当作业人员对上层、远侧线路进行验电时，下层或近侧线路应已停电。 | B
配电线路和设备停电检修，接地前，应使用接触式验电器或测电笔。 | B
高压验电前，验电器应先在有电设备上试验，确证验电器良好；无法在有电设备上试验时，可用信号发生器等确证验电器良好。 | B
装设、拆除接地线可不在监护下进行。 | B
作业人员因工作原因需短时移动或拆除遮栏（围栏）、标示牌时，应得到工作负责人许可。完毕后应立即恢复。 | B
在10kV引线上用钳形电流表测量时，为了测量读数方便，可以用导线从钳形电流表上接出电流表的方法进行。 | B
外部护套破损显露出内芯的合成吊装带使用前应进行修复。 | B
雨天在户外操作电气设备时，操作杆的绝缘部分应有防雨罩或使用带绝缘子的操作杆。 | A
绝缘罩的耐压试验周期为两年。 | B
起吊重物离开地面（或支持物）1m以内时，应检查各受力部位，确认无异常情况后方可继续起吊。 | B
对在用起重设备，应定期进行常规性检查，并做好记录。 | B
在带电设备区域内使用起重机等起重设备时，应安装接地线并可靠接地，接地线应用多股软铜线，其截面积不得小于16mm2。 | A
凡在坠落高度基准面3m及以上的高处进行的作业，都应视作高处作业。 | B
高处作业人员在转移作业位置时不得失去安全保护。 | A
配电网目标是建成具有必备的容量裕度、适当的负荷转移能力、一定的自愈能力和应急处理能力、合理的分布式电源接纳能力的配电网，实现安全、可靠、经济地向用户供电。 | A
架空线路的分段数一般为5段。根据用户数量或线路长度在分段内可适度增加分段开关，缩短故障停电范围。 | B
选择架空绝缘导线时，一般区域采用耐候铝芯交联聚乙烯绝缘导线；沿海及严重化工污秽区域可采用耐候铜芯交联聚乙烯绝缘导线，铜芯绝缘导线宜选用阻水型绝缘导线；较大的大跨越线路可采用绝缘铝合金绞线或绝缘钢芯铝绞线。 | A
线路设置若干耐张段的目的是便于线路的施工和检修，并可在事故情况下限制倒杆断线范围。 | A
配电线路中使用的压接管属于连接金具。 | B
导线上作用的荷载是沿导线长度均匀分布的，所以在同一档距内，沿导线长度上各点的应力是相等的。 | B
绝缘导线的设计安全系数均不应小于2.5。 | B
带电作业用消弧开关的分断电容电流能力应不小于200A。 | B
施放旁路电缆时对10kV线路的带电部分应保持0.7m以上的安全距离。 | A
在所接线路有电缆、电容器等容性负载时，还需要使用消弧操作杆等消弧工具。 | A
绝缘杆作业法更换直线杆绝缘子作业过程中，不论线路是否停电，都应始终认为线路有电。 | A
绝缘杆作业法更换直线杆绝缘子作业前，应重新核对现场勘察情况，如发现在绝缘子破损，导线有可能脱落时，应立即进行更换。 | B
绝缘杆作业法更换直线杆绝缘子作业在特殊情况下可以约时停用重合闸。 | B
在导线为水平排列的线路上进行绝缘杆作业法更换直线绝缘子作业中，羊角抱杆应安装在直线横担上方0.4m处。 | B
绝缘杆作业法更换直线绝缘子，羊角抱杆短边朝向待更换绝缘子。 | B
绝缘杆作业法更换直线绝缘子，羊角抱杆应与绝缘支杆配合使用，控制导线。 | A
采用支、拉杆法进行绝缘杆作业法更换直线绝缘子时，杆上电工应分别将拉线杆、支线杆上端钩住导线，并适当紧固。 | A
采用支、拉杆法进行绝缘杆作业法更换直线绝缘子，提升导线时，支、拉杆是主要操作工具。 | A
绝缘杆作业法带电更换直线杆绝缘子的绝缘遮蔽的顺序一般是先导线后绝缘子及横担。 | A
绝缘杆作业法带电更换直线杆绝缘子作业中，当一相绝缘子更换完成并绑好扎线后，即可进行另一相作业。 | B
绝缘杆作业法更换直线绝缘子作业中，承力工具有效绝缘长度不得小于0.4m，绝缘操作杆的有效绝缘长度不得小于0.7m。 | A
绝缘杆作业法带电更换直线杆绝缘子相地之间以空气间隙为主绝缘。 | B
绝缘杆作业法更换直线绝缘子其作业关键控制导线的转移。 | A
绝缘杆作业法更换直线绝缘子，当绝缘子安装完毕后，首要工作是拆卸支、拉杆，避免其影响绑扎线操作。 | B
绝缘杆作业法更换直线绝缘子，支、拉杆安装完成后，应检查其安装是否牢固可靠。 | A
绝缘杆作业法更换直线杆绝缘子作业前工作负责人应按带电作业工作票内容与生产调度联系。 | B
绝缘杆作业法更换直线杆绝缘子及横担现场操作前不需停用重合闸。 | B
多功能绝缘抱杆，只适合用于绝缘杆作业法更换直线杆绝缘子，不适合用于绝缘杆作业法更换直线杆绝缘子及横担。 | B
羊角抱杆只适合用于绝缘杆作业法更换直线杆绝缘子，不适合用于绝缘杆作业法更换直线杆绝缘子及横担。 | A
支、拉杆既适合用于绝缘杆作业法更换直线杆绝缘子，也适合用于绝缘杆作业法更换直线杆绝缘子及横担。 | A
在三角排列的线路中采用绝缘杆作业法更换直线杆绝缘子及横担无需对杆梢及杆顶抱箍进行绝缘遮蔽。 | B
绝缘杆作业法更换直线杆绝缘子及横担作业，由于绝缘杆为相地之间主绝缘，所以不用戴绝缘手套。 | B
绝缘杆作业法更换直线杆绝缘子及横担作业过程中，如果绝缘手套造成操作不便，可摘下绝缘手套。 | B
绝缘杆作业法更换直线杆绝缘子及横担作业，作业线路下层有低压线路同杆架设时，如妨碍作业，可直接穿越。 | B
绝缘杆作业法更换直线杆绝缘子及横担，绑扎绝缘子扎线前应及时拆卸支、拉线工具。 | B
绝缘杆作业法更换直线杆绝缘子及横担，在使用绑线操作杆时，动作幅度要平稳，防止导线跳动。 | A
作业点与上层线路小于安全距离规定且无法采取安全措施时，不得进行绝缘杆作业法更换直线杆绝缘子及横担。 | A
绝缘杆作业法更换直线杆绝缘子及横担，如作业线路为三角排列时，可先更换两边相绝缘子及横担，再采用绝缘抱杆单独更换中间相绝缘子。 | A
在进行绝缘杆作业法作业时，杆上电工应注意站位高度，充分保证最小安全距离0.7m。 | B
绝缘杆作业法更换直线杆绝缘子及横担，杆塔上作业转移时不得失去保护。 | B
线路导线采用三角排列方式架设时，绝缘杆作业法更换直线杆绝缘子及横担作业,杆上作业人员应将绝缘横担安装在导线上方。 | A
绝缘手套作业法带电立、撤杆时，应控制导线保持与电杆的安全距离。 | A
绝缘手套作业法带电撤杆，设置绝缘遮蔽的原则是先对近边相导线按照“从近到远、从下到上、先带电体后接地体”的顺序设置绝缘遮蔽措施，其余两相按由近到远或先两侧后中间的顺序，以相同的方法设置绝缘遮蔽措施。 | A
绝缘手套作业法带电撤杆，应充分设置绝缘遮蔽措施，在撤杆过程中，电杆应与导线保持0.4m以上的安全距离。 | A
带电立杆作业，导线的绝缘遮蔽范围应与电杆的运动范围相匹配。 | A
带电撤杆作业，钢丝绳套应挂在电杆的重心偏向杆梢的位置以防止电杆突然倾倒。 | A
带电立、撤杆使用的吊车应根据作业现场条件选择是否接地。 | B
带电撤杆时，应确定杆根没有浇注，否则应开挖基础。 | A
带电撤杆过程中必须选择合适的杆梢运动路径，同步控制导线和电杆的间隙。 | A
工作负责人在指挥带电立杆时，应站在吊车的吊臂下方。 | B
带电立、撤杆应设专人统一指挥。 | A
带电立、撤杆作业中，使用的吊车应估算最大安全系数，严禁超载使用。 | B
绝缘手套作业法带电立、撤杆现场作业前，专职监护人应检查工作班成员精神状态是否良好。 | B
带电立杆作业，在电杆起立后，斗内电工相互配合，先中相后边相，逐相绑扎固定导线。 | A
带负荷更换跌落式熔断器作业前检测负荷电流，其作业目的是确认绝缘引流线额定通流能力匹配系统电流。 | A
带负荷更换跌落式熔断器作业中，在瓷体上使用绝缘挡板限位，拆开引线连接前跌落式熔断器与横担连接处的金属部件需补充绝缘隔离措施。 | A
带负荷更换跌落式熔断器设置绝缘遮蔽措施的顺序类似倒闸操作，一般为中相-近边相（下风）-远边相（上风）-横担-电杆。 | B
带负荷更换跌落式熔断器作业,拆引线前检测绝缘引流线和系统电流，其作业目的是确认绝缘引流线额定通流能力匹配系统电流。 | B
按《配电线路带电作业技术导则》规定，额定电流为200A的绝缘引流线，旁路作业中通过的系统负荷电流不允许超过200A。 | B
带负荷更换非对称排列跌落式熔断器作业时，仅就绝缘隔离措施多寡而言，作业难度从单边相、另一边相、中相逐步进阶。 | A
带负荷更换跌落式熔断器作业前，必须对新跌落式熔断器的绝缘性能进行检测。 | A
带负荷更换跌落式熔断器作业，按既定的工艺流程在确认旁路分流正常后，斗内电工戴绝缘手套拉开熔丝熔管并取下。 | B
带负荷更换跌落式熔断器作业时，应在检查绝缘引流线各部分连接可靠分流正常后继续作业。 | A
带负荷更换跌落式熔断器作业，应拉开跌落式熔断器后确认旁路分流正常。 | B
带负荷更换跌落式熔断器作业，检查横担无电压后即可开始做绝缘遮蔽措施。 | B
带负荷更换跌落式熔断器作业，安装绝缘引流线时应有防止跌落式熔断器意外跌落的措施。 | A
带负荷更换跌落式熔断器时，若发现熔断器下引线连接处可能脱开，应经工作负责人批准后使用绝缘操作杆加固连接。 | A
带负荷更换跌落式熔断器作业，线路重合闸可以不退出运行。 | B
带负荷更换跌落式熔断器作业中应注意避免常用的绝缘手套外防护手套侵犯间隙。 | A
带负荷更换跌落式熔断器作业中防意外跌落的措施，使用专用短接器比用绝缘绳固定熔丝管更可靠。 | A
带负荷更换跌落式熔断器作业中，对先拆上引线连接还是下引线连接没有严格要求。 | A
就作业步骤而言，带负荷更换三相跌落式熔断器作业，中相跌落式熔断器上下引线连接完成，斗内电工向工作负责人汇报，申请转移到边相继续作业。 | B
带负荷更换柱上隔离开关作业中，在瓷体上使用绝缘挡板限位，拆开引线连接时隔离开关的基座部位可以不做绝缘隔离措施。 | B
带负荷更换柱上隔离开关作业设置绝缘遮蔽措施的顺序，一般为横担-电杆-近边相-远边相-中相。 | B
带负荷更换中相柱上隔离开关作业，使用绝缘毯对横担做绝缘隔离宜使用操作杆将绝缘毯挑入安装，避免出现人员侵犯间隙的现象。 | A
带负荷更换柱上隔离开关作业中，清除导线氧化层的目的是为了标示绝缘引流线的连接位置。 | B
带负荷更换柱上开关作业中，拆开的引线须用绝缘绳或操作杆逐相吊挂在导线上，必要时在近开关处采取限制引线摆动的措施。 | A
带负荷更换柱上开关作业中，按“由近至远、从低到高”的原则，先拆开关侧引线，后拆导线侧引线。 | B
就作业关键节点而言，带负荷更换有脱扣开关和无脱扣开关流程一致。 | B
带负荷更换柱上开关作业设置绝缘遮蔽措施的顺序，一般为近边相-远边相-中相-横担-电杆。 | A
绝缘引流线表面不允许与接地部分发生接触。 | A
绝缘引流线在作业中应有防止摆动造成接地或短路的措施。 | A
10kV及以下电压等级主要使用绝缘引流线作为短接设备。 | A
带负荷更换柱上开关作业中，如系统电流超过绝缘引流线额定通流容量，必须采取限制系统电流的措施。 | A
带负荷更换柱上隔离开关，常用旁路开关法进行。 | B
带电直线改耐张作业时，使用的扁带式绝缘紧线器可以利用绝缘绳圈固定在耐张横担上。 | A
带电直线杆改终端杆作业中，需采用旁路作业法，一般使用绝缘引流线。 | B
带负荷直线杆改耐张杆作业中，必须使用绝缘引流线作为旁路。 | B
直线杆改耐张杆并加装柱上开关作业，可以使用绝缘斗臂车加装绝缘横担临时转移三相导线。 | A
直线杆改耐张杆作业，解开导线绑扎线后，使用小吊机钩住导线转移至临时绝缘横担。 | B
采用绝缘手套作业法进行直线杆改耐张杆作业，解开导线绑扎线并补充绝缘隔离措施后，两侧斗内电工配合肩扛导线转移至临时绝缘横担。 | B
直线杆改耐张杆作业，解开导线绑扎线前必须采取防止导线脱落的后备措施。 | A
直线杆改耐张杆并加装柱上开关作业步骤中，旁路完毕、张力转移后，斗内电工即选择合适位置开断导线。 | B
直线杆改耐张杆并加装柱上开关作业中，接柱上开关引线前，应确认开关设备处于合闸位置。 | B
直线杆改耐张杆并加装柱上开关作业中，绝缘引流线宜安装在绝缘紧线器的内侧。 | B
直线杆改耐张杆并加装柱上开关作业中，确认开关合上后，即拆除绝缘引流线。 | B
直线杆改耐张杆并加装柱上开关作业中，两侧斗内电工在收紧导线时，应同相同步进行。 | A
直线杆改耐张杆并加装柱上开关时，横担两侧的斗内电工同时收紧绝缘紧线器，使导线略微松弛后，即可安装后备保护装置。 | A
直线杆改耐张杆作业中，一相耐张制作完成，斗内电工对倒装螺栓式线夹尾线作绝缘隔离固定措施，拆除绝缘紧线器后转移至另一相作业。 | B
直线杆改耐张杆并加装柱上开关时，在开断导线前应有防止导线弹跳的措施。 | A
不停电更换柱上变压器作业中出现两次并列运行，分别是旁路配电变压器和待换配电变压器并列运行、新换配电变压器和旁路配电变压器两个短时并列运行过程。 | A
不停电更换柱上变压器的作业思路同样适用于杆上单相变压器的旁路法更换。 | A
采用发电车更换柱上变压器作业，为避免低压线路相序错误，应用低压相序表进行多次确认。 | A
不停电更换柱上变压器，应按《国家电网公司电力安全工作规程》中的规定，填写相应的工作票和操作票。 | A
不停电更换柱上变压器项目无需停用线路重合闸装置。 | B
不停电更换柱上变压器时，旁路电缆与架空线路连接前，应采用支架等加以固定。 | A
采用发电车更换柱上变压器作业，在发电车投入运行前，应确认低压负荷侧无电压。 | A
采用发电车更换柱上变压器可以保证用户不停电。 | B
不停电更换柱上变压器项目中发电车可以与变压器并列运行。 | B
移动箱变车应采用分舱设计。 | A
多功能移动箱变车的低压总开关应装有同期合闸装置。 | A
旁路系统并列运行后，应进行核对相位。 | B
旁路负荷开关使用中其外壳应接地。 | A
旁路系统接入前，应确认其绝缘性能良好。 | A
旁路系统各部连接时应保持清洁，并在插拔界面均匀涂润硅酯，并应设专人操作。 | A
拆除高压旁路设备后，高压旁路设备需进行放电。 | B
旁路电缆地面敷设方式，遇机动车交叉路口时必须采用可靠的电缆护线槽，并设专人看护。 | B
旁路柔性电缆施放时柔性电缆不许长期接触地面，防止磨损外皮。 | B
带电更换架空导线作业时，在检修区段两端的首、末端电杆及分支线路上宜分别安装旁路负荷开关。 | A
使用起重设备或绝缘斗臂车小吊拆除杆上旁路开关过程中应注意避免磕碰。 | A
旁路电缆地面敷设绝缘防护设施使用时应轻拿轻放，避免拖拽、摔跌。安装长大物件应单人进行。 | B
旁路电缆牵引过程中，不应使高压旁路电缆及接头承受过大的牵引力，以防损伤电缆及接头。 | B
旁路作业组装中间接头时应停止牵引，组装中间接头宜1人独立进行。 | B
旁路电缆牵引作业当电缆头到达终点时，应使用绳索将电缆头牵引工具固定在电杆上，防止电缆向后滑。 | A
带电断空载电缆引线作业时,在确认消弧开关断开后，方能断开引线。 | B
接空载电缆引线，有一相电缆引线搭接后，其余相引线仍可接触。 | B
带电断、接架空线路与空载电缆线路连接引线，当容性电流小于0.1A时，允许直接带电断、接。 | B
带电开断空载电缆线路可能发生电弧重燃，电弧重燃时，断开相线路电压会逐渐减小。 | B
稳态电容电流大于0.5A时，斗内电工应使用绝缘操作杆使空载电缆线路引线从架空线路上迅速脱离，利用空气间隙直接灭弧。 | B
带电搭接电缆引线前，需用绝缘电阻表对电缆进行绝缘检测。 | A
带电搭接电缆引线前，应确认消弧开关操作正常。 | A
带电搭接空载电缆引线作业中，暂态电流不会造成拉弧。 | B
拆除旁路作业设备后，应充分放电。 | B
旁路电缆屏蔽层应在环网箱或旁路负荷开关外壳等地方进行两处及以上接地。 | A
旁路系统连接好后，应进行直流电阻检测，测量完毕不需要对电缆进行放电。 | A
拆除旁路作业设备前未进行整体放电，会导致电击伤人。 | A
环网箱临时取电给移动箱变供电作业进入拆旁路系统环节时，应断开送电侧环网箱备用间隔开关转备用状态，对旁路系统整体放电。 | B
旁路电缆接入环网箱和低压线时，应特别注意保持相序一致。 | A
旁路作业车辆应有专门的接地系统，包括变压器低压侧中性点接地、箱体内各电气设备及整车的保护接地，配备接地钢钎。 | A
旁路移动箱变车应进行专业的淋雨试验，确认其憎水性。 | B
移动箱变车电缆自动机械装置具有足够的机械强度满足运输和操作过程的稳定性和安全可靠性。 | A
环网箱应具有可视性的接地功能。 | A
环网箱不能设置电加热器。 | B
旁路柔性电缆中间接头的内部导体材料一般采用铝材料。 | B
旁路柔性电缆中间接头的金属外壳应耐腐蚀、高强度、有防滑处理。 | A
旁路柔性电缆中间接头耐热可塑性合成橡胶绝缘体正常允许温度不小于70℃，短路时允许温度不小于250℃。 | B
用绝缘分流线或旁路电缆带电短接设备时，短接前应核对相位，载流设备应处于正常通流或合闸位置。断路器（开关）应取下跳闸回路熔断器，锁死跳闸机构。 | A
采用旁路作业方式进行电缆线路不停电作业时，旁路电缆两侧的环网箱等设备均应带断路器（开关），并预留备用间隔。负荷电流应小于旁路系统额定电流。 | A
电缆耐压试验前，应先对被试电缆充分放电。加压前应在被试电缆周围设置遮栏（围栏）并悬挂警告标示牌，防止人员误入试验场所。 | B
在出线到用电负荷中，使用主干大截面电缆出线，然后在接近负荷时使用电缆分支箱，由小截面电缆接入负荷。 | A
带电可触摸与带电不可触摸的电缆分支箱，以采用可触摸硅橡胶电缆接头较为理想。 | B
电缆分支箱安装后，必须按照有关规定的试验标准和条件，对电缆和组件一起进行试验。 | A
箱式变电站是指将高低压开关设备和变压器共同安装于一个封闭箱体内的户外配电装置。 | A
欧式箱式变电站，三部分各为一室组成“目”或“品”字结构。 | A
10kV开闭所在不改变电压等级的情况下，对电能进行二次分配，为周围用户提供供电电源。 | A
开闭所又称开关站，一般由上级变电站直供、出线配置带保护功能的断路器、对功率进行再分配的配电设备及土建设施的总称，相当于变电站母线的延伸。 | A
聚氯乙烯(PVC)电缆、聚乙烯(PE)电缆、交联聚乙烯(XLPE)电缆和乙丙橡胶(EPR)电缆等属于挤包绝缘电缆。 | A
单芯电缆一般在大截面导体，低电压等级电缆多采用此种结构。 | B
额定电压U介于6～35kV之间的电缆为中压电缆。 | A
20kV及以上油纸电缆，10kV及以上交联聚乙烯电缆，一般都采用圆形绞合导体结构。 | A
电缆导体由多根导丝绞合而成，它与绝缘层之间易形成气隙，导体表面光滑，会造成电场集中。 | B
内屏蔽层能避免在导体与绝缘层之间发生局部放电。 | A
外屏蔽层能避免在绝缘层与护套之间发生局部放电。 | A
没有金属护套的挤包绝缘电缆，还要增加用铜带或铜丝绕包的金属屏蔽层。作用为：在正常运行时通过短路电流；当发生短路时，作为电容电流的通道，同时也起到屏蔽电场的作用。 | B
绝缘屏蔽层有可剥离屏蔽和粘结屏蔽两种，35kV及以下电缆一般为粘结屏蔽。 | B
金属屏蔽层，是将电场限制在电缆内部和保护电缆免受外界电气干扰的外包接地屏蔽层，在系统发生短路故障时，金属屏蔽层是短路电流的通道。 | A
电缆绝缘层应具有稳定的特性，较高的绝缘电阻，击穿强度，优良的耐树枝放电和局部放电性能。 | A
交联聚乙烯最高运行温度可达130℃。 | B
电缆外被层主要是用于保护铠装层或金属护套免受化学腐蚀及其它环境损害。 | A
在特殊或紧急条件下，必须在恶劣气候下进行带电抢修时，应针对现场气象和工作条件，组织有关工程技术人员充分讨论，制定可靠的安全措施，经本单位批准后方可进行。 | B
对于复杂、难度大的新项目和研制的新工具，应进行试验论证，确认安全可靠，制订操作工艺方案和安全技术措施，并经本单位批准后方可使用。 | A
复杂的或高杆塔上的作业，必须增设专责监护人。 | B
登杆绝缘杆作业法中，绝缘杆和绝缘手套为相地之间主绝缘，绝缘披肩、绝缘鞋等为辅助绝缘。 | B
采用绝缘斗臂车作业前，应考虑工作负载及工器具和作业人员的重量，严禁超载。 | A
海拔3500米以下，10kV绝缘遮蔽的重合长度为150mm。 | B
对于导线、绝缘子、横担的遮蔽拆除，应先拆除横担遮蔽用具、再拆导线遮蔽用具，然后拆绝缘子遮蔽用具。 | B
带负荷加装分段开关作业中，在装好并合上分段开关后，即可拆除旁路引流线。 | B
脱离带电作业工作岗位1年以上者，收回其带电作业资格证书，需返回带电作业岗位者，应重新取证。 | A
配网不停电作业人员可以与输、变电专业带电作业人员混岗，但禁止与停电检修作业人员混岗。 | B
绝缘斗臂车绝缘臂及油管、气路、光纤等附件出厂试验中1min工频耐压试验的试验距离为0.4米，试验电压为50kV。 | A
带电作业工具专用车工具存放舱湿度不大于70%。 | B
绝缘平台为单人作业平台，平台上作业人员及工具设备的总质量不得超过其额定荷载。 | A
绝缘平台应设有限制作业人员活动范围的绝缘隔离措施，使其与接地部分保持0.4m以上安全距离。 | A
绝缘服装的表面应平整、均匀、光滑，无小孔、局部隆起、夹杂异物、折缝、空隙等，接合部位采用缝合制作方式。 | B
绝缘服型式试验中沿面工频耐压试验电压为100kV，电压持续时间为1min，如试验无闪络、击穿、无明显发热，则试验通过。 | A
用于承力工具的绝缘材料，应具有较好的横向机械加工和接续性能。 | B
斗臂车若兼作起重吊车（包括允许带电起吊导线工作），应按照额定起吊重量和冲击系数2.5的乘积作为额定设计载重。 | A
10kV系统的内部过电压为44kV。 | A
接触线夹按被接最大导线的外径设计活动接触面，该接触面的宽度应大于该导线直径的2.5倍。 | B
橡胶、塑料等材料的击穿强度随其厚度的增加而提高，但应注意击穿强度的提高大于材料厚度的变化比例。 | B
绝缘绳索的伸长率是指当外加拉力由测量张力值增至绳索额定断裂强度规定值的75%时，绳索的长度增加率。 | A
高强度绝缘绳索应采用天然蚕丝为原材料。 | B
绝缘绳索接头应单根丝线联接，不允许有股接头。单丝接头应封闭在绳股内部，不得露在外面。 | A
测量绝缘绳索的直径，用游标卡尺在不受力状态下按绳索外切圆进行测量。 | B
各种型号的绝缘滑车电气性能指标均应能通过交流工频44kV（有效值）1min耐压试验。 | B
各种型号的绝缘滑车型式试验中机械性能指标均应能通过2.0倍额定负荷，持续时间5min的机械拉力试验，试验以无永久变形或裂纹为合格。 | A
W类遮蔽罩为防污遮蔽罩。 | B
绝缘遮蔽罩受潮前工频耐压中，三个试样均应不出现闪络或击穿，试验后试样各部分应无灼伤、无发热现象，则试验通过。受潮后工频耐压试验中，至少两个试样不出现闪络或击穿，试验后试样各部分无灼伤、无发热现象，则试验通过。 | B
当遮蔽罩脏污时，可在不超过制造厂家推荐的水温下对其用洗涤剂进行清洗，再用滑石粉让其干燥。如果遮蔽罩粘上了焦油和油漆，应该马上用适当的溶剂对受污染的地方进行擦拭，应避免溶剂使用过量。汽油、石蜡和纯酒精可用来清洗焦油和油漆。 | A
电阻型核相仪为探测和指示基于电流通过电阻元件相位关系的装置，为双杆核相仪，可用于1kV至500kV电压等级。 | B
核相仪进行检测时，泄漏电流不应超过0.5mA。 | A
旁路负荷开关的分合指示标志应清楚、明显，无论采用何种方式分闸，合闸以后必须闭锁，严禁出现在不经操作和不加任何措施情况下出现分闸的可能。 | A
旁路柔性电缆和旁路连接器工频耐压出厂试验均为45kV/min。 | A
旁路负荷开关具有核相功能，核相仪有明显的同相与异相的指示信号、音响警报信号等提示信号。 | A
旁路柔性电缆屏蔽层由镀锡铜丝编织组成，铜丝截面积为10mm²。 | B
所有旁路作业设备必须进行外观检查，试品是否光滑、有无皱纹或开裂、设备外壳应无明显变形等，旁路电缆连接器的绝缘表面应清洁、干燥、无划痕等绝缘缺陷。 | A
带电作业库房内应配备足够的消防器材，消防器材应集中放置。 | B
为保证温度测量的可靠性，要求在库房的每个房间内安装两个温度传感器；为比较室内外温差，整套库房控制系统在室外安装一个温度传感器。 | A
绝缘斗臂车处于最大平台高度时作业半径应不小于2.4m。 | A
依据《GB/T37556-2019 10kV带电作业用绝缘斗臂车》，斗臂车各机构应保证工作斗起升、下降时动作平稳、准确，起升、下降速度应不大于0.5m/s，应无爬行、振颤、冲击及驱动功率异常增大等现象。 | B
具有吊臂的斗臂车其最大起吊质量应不小于450kg。 | A
依据《GB/T37556-2019 10kV带电作业用绝缘斗臂车》，绝缘斗臂车在工作斗和下部各装备一套或以上的操控系统，绝缘斗部操控系统应具有比下部操控系统更高的优先级。 | B
斗臂车工作斗高度应不小于0.9m，宽度应不小于0.5m，承载1人的工作斗长度应不小于0.5m，承载2人的工作斗长度应不小于1m。 | A
斗臂车伸缩臂的内悬臂完全伸出前0.4m处应有明显的指示标志。 | B
依据《GB/T37556-2019 10kV带电作业用绝缘斗臂车》，绝缘斗臂车绝缘臂的预防性试验包括工频耐压试验和泄漏电流试验。 | B
斗臂车应具有第二套动力系统确保发动机故障时作业装置能够可靠归位。 | A
绝缘斗臂车绝缘部件表面的轻微污垢可用不起毛的布擦拭干净，严重污渍可采用喷涂合适的溶剂进行擦拭，必要时可以使用毛刷。 | B
绝缘斗臂车绝缘臂下节的金属部分，在仰起回转过程中与带电体的距离应在带电作业最小安全距离的基础上增加0.5m。 | A
如果绝缘斗臂车存在故障，应进行处置或维修，并经检验后方可使用。 | A
绝缘斗臂车应定期进行预防性试验，包括电气试验和机械试验，其中电气试验周期为12个月，机械试验周期为24个月。 | B
绝缘鞋宜用平跟，绝缘靴后跟高度不应超过30mm，外底应有防滑花纹。 | A
绝缘袖套不得与油、酸、碱或其他有害物质接触，并应离热源1m以上，贮存环境温度宜为10℃至28℃。 | A
绝缘毯抗机械刺穿强度等于穿刺力除以试品厚度。对于0级和1级绝缘毯要求抗刺穿力不小于30N，对于其他级别的绝缘毯要求抗刺穿力不小于45N。 | B
橡胶类材料和塑胶类材料制成的绝缘毯均需要进行拉伸永久变形试验。 | B
抗撕裂试验仅适用于采用塑胶类材料制成的绝缘毯。 | A
绝缘毯的电气试验一般采用直流电压进行试验。 | B
H型绝缘毯浸油后绝缘毯试品拉伸强度和拉断伸长率试验值应不小于不浸油试验值的75%。 | A
消弧开关应带有绝缘操作杆，或带有方便绝缘杆操作的挂杆、挂环等部件。 | A
配电线路带电作业人员通过班组培训且考试合格取得资格，经批准后，方可参加相应的作业。 | B
带电作业工作负责人（或专责监护人）应具有带电作业资格和实践工作经验。 | A
带电作业应在良好天气下进行，作业前应进行风速和湿度测量，风力大于 5m/s 或相对湿度大于 80%。 时，不宜作业。 | B
恶劣气候下禁止进行带电抢修。 | B
作业过程中如遇天气突然变化，有可能危及人身或设备安全时，应经工作负责人同意后立即停止工作。 | B
对于复杂、难度大的新项目和研制的新工具，应进行试验论证，确认安全可靠，制订操作工艺方案和安全技术措施，并经上级单位批准后方可使用。 | B
在带电作业过程中如设备突然停电，作业人员应视设备仍然带电。 | A
带电作业工作票的有效时间以批准检修期为限。 | A
已结束的工作票，应保存 24 个月。 | B
工作票签发人不得同时兼任该项工作的工作负责人。 | A
工作负责人（或专责监护人）的监护范围不得超过二个作业点。 | B
复杂的或高杆塔上的作业，必须增设专责监护人。 | B
作业过程中，若因故需临时间断，在间断期间，工作现场的工具和器材应可靠固定，并保持安全隔离及派专人看守。 | A
作业过程中有可能引起不同电位设备之间发生短路或接地故障时，宜对设备设置绝缘遮蔽。 | B
绝缘杆作业法既可在登杆作业中采用，也可在斗臂车的工作斗或其他绝缘平台上采用。 | A
采用绝缘手套作业法时无论作业人员与接地体和相邻带电体的空气间隙是否满足规定的安全距离，作业前均应对人体可能触及范围内的带电体和接地体进行绝缘遮蔽。 | A
绝缘手套作业法中，绝缘承载工具为相地主绝缘，空气间隙为相间主绝缘，绝缘遮蔽用具、绝缘防护用具为辅助绝缘。 | A
旁路作业时，当断开和搭接的空载旁路柔性电缆小于100m时，可直接断接。 | B
旁路条件下进行架空导线的断开，应通过绝缘操作工具进行。 | A
旁路设备或检修后的架空线路投入运行之后，应核对相位，确认相位正确。 | B
配电带电作业工具库房温度宜为10℃~28℃，湿度不应大于80% | B
只用来存放非绝缘类工具的库房可不做温、湿度要求。 | A
为保证温度测量的可靠性，带电作业工具库房的每个房间内应安装四个及以上温度传感器。 | B
若室内外温差超过5℃时，带电作业工具在出入库前宜在过渡间暂存1h以上，不出现凝露时再出库或入库存放。 | B
带电作业库房过渡间的温度宜设置为室内外温度的平均值。 | A
带电作业车库的存放面积应不小于车体的2倍，顶部应有不小于0.5m的空间。 | A
绝缘斗臂车库房温度宜为5℃~40℃，湿度不宜大于80%。 | B
对绝缘工具应使用绝缘测试仪进行分段绝缘检测，绝缘电阻值不低于500MΩ。 | B
断分支线路引线、耐张杆引流线，空载电流应不大于5A，大于0.1A时应使用专用的消弧开关。 | A
同一间隙的临界击穿放电电压大小顺序是：雷电击穿放电电压最高，工频过电压其次，操作冲击放电电压往往比较低。 | B
固体电介质电击穿的理论是以在介质中发生碰撞电离为基础的，它包括由边缘效应、介质劣化等因素引起的击穿。 | B
绝缘材料在恒定电压的作用下，总有微小的泄漏电流通过。 | A
改善旁路柔性电缆金属护套产生环流的有效方法是将旁路柔性电缆中间接头接地。 | A
移动箱变车的车载设备主要包括变压器、旁路柔性电缆、高低压开关柜等。 | A
带电断、接架空线路与空载柔性电缆时，若电缆电容电流小于0.2A，可直接断、接。 | B
10kV架空绝缘导线与建筑物、街道行道树之间的垂直最小距离为2.5m。 | A
高压配电线路不应采用单股铜线，低压线路不应使用单股铝线和铝合金线。 | A
10kV架空绝缘导线与电杆拉线或横担等接地构件的净空距离不小于0.25m。 | B
绝缘导线与绝缘子接触部分应用绝缘自粘带缠绕，缠绕长度应超出绑扎部位或与绝缘子接触部位两侧的20-30mm。 | A
绝缘导线的连接不允许缠绕，应采用专用的线夹、接续管连接。 | A
混合臂式绝缘斗臂车开始从初始位置升斗作业时，应先升上臂、再升下臂、待下臂脱离托架后再进行回转操作。 | A
不停电作业工器具试验记录应实现标准化、数字化管理，并至少保存两年。 | A
气象条件对带电作业产生的影响主要体现在两个方面：即对带电作业工器具设计制造的影响和对带电作业环境的影响。 | A
带电作业现场凡隐约可闻雷声或可见闪电，均应停止带电作业。 | A
导线采用三角排列方式架设时，绝缘杆作业法更换直线杆绝缘子及横担作业,可先更换两边相绝缘子及横担，再采用绝缘抱杆单独更换中间相绝缘子。（ ） | A
采用绝缘杆作业法时，杆上电工登杆前，必须先检查根部、基础和拉线是否牢固 | A
为保证遮蔽罩不会由于风吹、导线移动等原因而从它所遮蔽的部分脱落下来，应在遮蔽罩上安装一个或几个锁定装置，闭锁部件的闭锁和开启应能用绝缘杆来操作。 | A
绝缘毯一直贮藏未曾使用，在超过试验有效期后仍可使用。 | B
防止长时间停放引起车辆大梁长期过负载，A型支腿车辆只需将垂直支腿支出，保持车辆轮胎不受力即可。 | B
在运输过程中，带电绝缘工具应装在专用工具袋、工具箱或专用工具车内，但可以和金属材料工具等一起放置。 | B
绝缘杆作业法带电断引流线作业过程中，发现设备突然停电后，为简化工作步骤，可不对断开的引线采取防止摆动碰及带电设备的措施。 | B
一旦带电作业途中降雨，工作负责人可根据雨量的大小决定是否停止带电作业。 | B
带电作业可使用干燥的白棕绳作为传递绳索。 | B
旁路变压器与柱上变压器短路阻抗的差异不要求。 | A
旁路电缆按相序在毡布上排列整齐， 不得相互交叉、扭曲， 有打弯现象。 | A
旁路柔性电缆是一种由多股软铜线构成的、能重复使用的可弯曲的交流电力电缆 | A
旁路柔性电缆的绝缘为耐热交联乙烯绝缘体，其正常允许温度不小于95℃ | B
旁路作业法带负荷更换柱上开关或隔离开关时，旁路高压引下电缆和旁路负荷开关可以组合后整体检测绝缘电阻。 | A
带负荷更换柱上开关或隔离开关前，使用绝缘电阻检测仪检测新柱上负荷开关或隔离开关设备。 | A
综合不停电作业法更换柱上变压器作业，移动箱变车的接地可借用柱上变压器的接地装置。 | B
旁路电缆和连接器的预防性试验周期为12个月。 | A
组装完成的旁路作业设备在确保连接部位有可靠防雨（雪）措施后允许在雨雪条件下运行。 | A
同一年内，同一条配电线路主线不宜超过两次及以上的停电检修计划。 | A
现场勘察应重点关注作业风险点，同时以“减少停电时户数”为目标，同步勘察带电作业或中（低）压发电车作业的可行性。 | A
10kV 发电车停放至指定位置，整车接地线应使用临时接地体接地。 | B
旁路作业检修环网箱，环网箱检修完毕，依次在各间隔开关出线端接好各条进线电缆与馈线电缆终端。 | A
综合不停电作业中，打开环网箱柜门前应检查环网箱箱体接地装置的完整性，在接入旁路柔性电缆终端前，应对环网箱开关间隔出线侧进行验电。 | A
当作业风险提高时，应重新制定检修计划、编制检修方案。（） | A
绝缘手套法带电处理绝缘导线异响，若检测出悬式绝缘子不带电，耐张线夹带电，斗内电工将耳朵贴在绝缘杆另一端，根据异响强弱判定缺陷具体位置。（） | A
绝缘手套法带电断分支线路或耐张线路引流线，当三相导线三角排列且横担较短，宜在近边相外侧拆除间相引线。（） | A
绝缘手套法带电断分支线路或耐张线路引流线，当三相导线水平排列时，作业人员宜位于间相与遮蔽相导线之间。（） | A
绝缘手套法带电更换直线杆绝缘子，可以采用车用绝缘横担法，也可以采用绝缘小吊臂法。（） | A
绝缘手套法带电更换直线杆绝缘子，在提升和下降导线时，绝缘小吊绳应与导线垂直，避免导线横向受力。（） | A
配网设备分为特别重要、( )和一般设备三个等级。 | C
配网运维检修管理应向( )转型，采取工单驱动业务配网管控模式，实现配网运维检修业务在线化、移动化、透明化、智能化管控 | A
运维检修作业应遵循“( )一体、区域协同”，全面加强不停电作业应用，推动配网作业向不停电方式转变，大力提升配网供电可靠性。 | B
配网建设改造应按照“( )同步”工作要求，实现配网一、二次及通信设备同步储备、同步设计、同步施工、同步调试、同步投运。 | C
运检单位参与用户设备移交时，应审核竣工图纸资料的完整性和现场( )，结合图纸资料认真组织开展现场实物核查，核对设备数量、型号、地点等情况，分析评估设备技术性能和安全状况。 | B
运检单位应做好( )记录，登记气象条件、巡视人、巡视日期、巡视范围、设备名称等，记录发现的缺陷（隐患）情况、缺陷（隐患）类别、通道情况、交叉跨越变动情况以及外部因素影响情况等，明确初步处理意见。 | A
运检班组应加强对操作准备、操作票填写、接令、模拟预演、操作监护、操作质量检查等各环节管控，倒闸操作票应在相关信息系统中填写，并按照( )作业执行。 | C
每年( )季节后应对防雷治理改造项目的实际效果进行评估，分析防雷改造效果，评价改造方案的有效性，并指导后续防雷工作。 | A
停电检修时，应明确告知分布式电源用户( )时间及停电操作的设备。 | C
有分布式电源接入的设备消缺、检修优先采用( )作业方式。 | B
( )检修计划应根据设备消缺、隐患排查等工作要求编制。临时检修计划由运检单位发起，经过本单位运检部审批，并经本单位分管领导批准后实施。 | D
不停电作业人员应持证上岗，从事不停电作业人员不宜从事( )检修作业工作。 | C
保供电管理指为重要活动提供( )供应保障或支援，落实保电部署，提供应急电源支持等 | A
各级配网管理部门应按照公司重要活动供电保障管理相关规定要求，规范重要活动保供电管理；制定配电设备( )预案并开展演练，确保重要活动期间配电设备安全可靠供电。 | A
如遇雷电（听见雷声、看见闪电）、雪、雹、雨、雾，( )进行不停电作业。 | C
运检单位应建立健全配网运维台帐和管理技术档案，积极应用各类( )手段管理设备台账和技术档案。 | B
不停电作业人员应( )上岗，从事不停电作业人员不宜从事停电检修作业工作。 | C
( )单位应重点加强配网故障分析，提出整改措施，故障信息应及时录入相关信息系统。县公司每周组织配网故障统计分析，地市公司每月组织配网故障统计分析。 | A
在有分布式电源接入的低压配电网或设备上停电工作，应将回路上( )可能来电侧（包含低压分布式电源）的空开断开。 | B
配网运维检修管理是对( )千伏及以下架空线路（含通道），10（6、20）千伏及以下配电站房的巡视、检测、维护等运维管理工作及检修管理工作的总称 | C
各级配网管理部门应提前介入配网工程前期工作，及时掌握配网设备、材料的入厂监造、出厂验收、关键试验及抽检情况，不合格的设备、材料一律( )在工程中使用。 | A
运检单位应参与用户接入的查勘、供电方案确定及设计审查，并参加接入工程现场验收。原则上用户接入需采用( )作业方式。 | A
运检单位应明确设备设施巡视责任人，按配电网运维检修规程要求对所辖配电设施设备及通道进行巡视与检查，全面掌握配网设施设备的( )，为设备检修提供依据。 | B
运检单位应根据( )特点及设备运行状况差异化编制所辖设备的巡视检查计划，规范巡视流程和内容，开展标准化巡视工作。 | C
运检单位应通过各类( )管理手段（如配电自动化系统、相关信息系统等），以及各类带电检（监）测（如红外测温、局放检测等）、停电试验、无人机、智能巡检装置等技术手段，收集设备状态信息，掌握设备健康状况，作为设备检修及改造的依据。 | B
应加强完善用户产权分界点隔离措施，预防因( )问题引发森林草原火灾问题。 | B
地下配电室在地面设有通风口的，应采取( )及防倒灌措施。 | A
配电站房应配备防洪挡板、吸水膨胀袋等( )设施。 | D
运检单位应定期开展分布式电源运行情况分析，重点加强( )偏差、谐波、三相不平衡等电能质量指标监测，发现异常及时通知营销部门督促客户整改。 | B
( )应综合设备台账信息、历史运维数据、巡检周期等要素，生成设备巡视、带电检测等运维工单。 | A
配网管理部门、供电服务指挥中心应依托( )系统，以工单驱动业务，实现配网运维检修业务的全过程管控。 | D
运检单位在接收到( )派发的各类配网工单后，应及时、规范执行。 | A
运检单位审核接入方案时，应开展( )评估，用户供电方式不得影响配网设备安全可靠运行。 | A
用户设备与公网连接之间应加装( )隔离装置，宜使用带保护功能断路器，减少用户设备故障对公网的影响。 | C
配网设备运维应有明确的设备运行责任分界点，配网设备与变电、营销、信通、用户管理之间界限应划分清晰，避免出现空白点（区段），原则上按以下进行分界：（四）公司产权配电设备与用户之间以( )合同约定的产权分界点为界。 | D
配网设备巡视包括分为定期巡视、特殊巡视、夜间巡视、( )巡视、监察性巡视五类，运检单位应根据设备运行状况、特殊气象条件、供电保障需求、设备故障异常及管理需求，组织开展相关巡视工作。 | A
根据设备状态，现场巡视周期可动态调整，最多可延长( )个巡视周期。未实现远程在线监测的架空线路通道段的巡视周期不得延长。 | A
具备遥控条件的开关宜采用遥控操作；就地操作时优先采用配电自动化终端侧( )操作。 | C
危急缺陷：严重威胁设备的安全运行，不及时处理，随时有可能导致( )的发生，必须尽快消除或采取必要的安全技术措施进行处理的缺陷。 | D
严重缺陷：设备处于异常状态，可能发展为( )，但设备仍可在一定时间内继续运行，须加强监视并进行大修处理的缺陷。 | D
运检单位应( )开展缺陷的统计、分析和报送工作，及时掌握缺陷消除情况和产生原因，采取针对性措施。 | C
运检单位应( )开展隐患的统计、分析和报送工作，及时掌握隐患消除情况和产生原因，采取针对性措施。 | C
( )指经公司或省公司认定的同厂家、同型号、同批次设备（含主要元器件）由于设计、材质、工艺等共性因素导致缺陷的信息。 | A
( )主要包括诊断性试验报告、巡检记录、消缺记录及检修报告等。 | B
各级配网管理部门应根据设备重要程度，配置( )、局放、视频等在线监测装置，加强重要节点、低洼地段及大中型小区配电站房监测管理。 | C
配网设备管理部门应发挥技术监督在配网设备运维检修管理工作中的作用，强化设备安装调试、交接验收、运行检（监）测、检修试验、故障处理、更新改造等环节的技术( )工作。 | C
保供电期间应加强对重点设备的值守、( )。重要活动期间严禁安排计划性停电检修作业。 | A
保供电期间应加强对重点设备的值守、巡视。重要活动期间严禁安排( )停电检修作业。 | B
风力大于5级或湿度大于80%时，( )进行不停电作业。 | C
运检单位应按照“能转必转、能带不停、先算后停、一停多用”，全面应用不停电作业，实行停电时户数( )管控的要求编制检修计划。 | C
检修计划编制应经( )专业人员审核后上报，影响用户停电且具备不停电作业或停带结合作业条件检修计划一律采用不停电作业方式检修，确保停电方案最优、停电时户最少，最大限度减少不必要停电。 | A
评估为森林火灾( )区的配电线路在山火易发期应退出变电站内及柱上开关的重合闸功能。 | C
在高湿及昼夜温差大的天气条件下，应开展配电站房设备设施凝露情况( )巡视，并做好记录，发现问题及时报送，并纳入缺陷管理。 | D
( )单位应依托相关信息系统、配电自动化系统、供电服务指挥系统等信息化手段开展在线监测，实现配电设备运行状态全息感知。 | A
配网设备运维应有明确的设备运行责任分界点，配网设备与变电、营销、信通、用户管理之间界限应划分清晰，避免出现空白点（区段），原则上按以下进行分界：（一）架空中压线路出线：与变电专业以门型架耐张线夹外侧( )米为界。 | A
配网设备运维应有明确的设备运行责任分界点，配网设备与变电、营销、信通、用户管理之间界限应划分清晰，避免出现空白点（区段），原则上按以下进行分界：（二）低压配电线路：与营销专业以表箱进线固定螺栓向线路延伸( )公分处为分界点，分界点前所辖线路属配网运维。 | B
现场巡视周期：架空线路及其设备设施市区1个月( )次、郊区及农村1季度1次。 | A
现场巡视周期：站房类设备1季度( )次。 | A
危急缺陷：一经发现应迅速向班组长、主管领导报告，对危及设备和人身安全的缺陷，应立即采取可行的隔离措施，在保证自身安全的前提下留守现场直到抢修人员到达。危急缺陷应在( )小时内消除或采取必要安全技术措施进行临时处理。 | B
风力大于( )级或湿度大于80%时，不宜进行不停电作业。 | A
运维检修（含供电服务指挥）人员应经过上岗培训、考核和履行审批手续方可上岗。因工作调整或其他原因离岗( )个月以上者，应进行相应的培训和考核，重新履行审批手续。新人员应经培训考试合格后上岗 | C
设备分为（）三个等级。 | ABC
一般设备的运维检修策略，做到“主动运维、精准运维”，“应修必修、修必修好”，确保（）。 | ABCD
配网运维检修管理应向数字化转型，采取工单驱动业务配网管控模式，实现配网运维检修业务（）。 | ABCD
一般设备是指除（）之外的配网设备。 | AB
特别重要设备是指在配网中承担特别重要作用的设备，以及对政府部门发文确认直接向特级重要用户、一级重要用户供电的配网设备，包括影响（）供电设施安全运行的配网设备。 | AD
运维检修作业应遵循（），全面加强不停电作业应用 | AC
（）负责配网运维检修工作的具体实施。 | ABC
配网建设改造应按照“五同步”工作要求，实现配网一、二次及通信设备（）。 | ABCDE
运检单位在配网工程验收时应做好资料的（）。 | AB
运检单位在配网验收时要有完整的设计资料，包括（）等。 | ABCDE
参与竣工验收前，运检单位应审核提交的（） | AD
运检单位应按照公司用户资产接收工作的相关要求，（）地接收用户移交资产 | ABC
配网设备与（）之间界限应划分清晰，避免出现空白点（区段）。 | ABCD
配网设备巡视包括分为（）。 | ABCDE
运检单位应提出配网通道（）等需求，并积极采用通道监控技术，加强通道管理。 | ABCD
配电网设备缺陷分为哪（）三类。 | ABC
配网设备信息收集包括（）。 | ABCD
当发生水浸配网设备应按（）原则进行处置。修复后的设备应缩短巡检周期，发现隐患及时处理。 | AC
运行中的配电自动化设备（）变动时，应对变动部分的相关功能进行校验。 | ABCD
加强分布式电源并网验收管理，重点核查（）等装置及并网点电能质量。 | ABCDE
分布式电源并网点应安装（）故障电流能力的开断设备 | BCD
供电服务指挥中心应深化营配调数据贯通应用，实时监测配网设备状态，对于（）等配网异常情况生成运维工单。 | BCD
运维检修（含供电服务指挥）人员应经过（）方可上岗。 | ABD
培训内容应结合培训对象的业务能力和岗位要求进行，主要内容应包括（）等。 | ABCDE
省公司设备部（配网管理部门）应制定（）求并组织应用，推广移动作业模式，逐步将配网各类运维检修业务纳入工单制管理。 | ACD
各级配网管理部门应根据设备重要程度，配置（）等在线监测装置，加强重要节点、低洼地段及大中型小区配电站房监测管理。 | ABC
运检单位审核接入方案时，应开展供电能力评估，用户供电方式可以影响配网设备安全可靠运行。 | B
用户设备与公网连接之间应加装故障隔离装置，不宜使用带保护功能断路器，减少用户设备故障对公网的影响。 | B
单个设备验收适用于单个设备更换，无需提交验收卡。 | B
完整的设计资料，包括初步设计、施工图及设计变更文件、设计审查文件、竣工图等。 | A
用户配电设备资产按规定办理资产移交手续后，纳入配电网统一管理。 | A
低压配电线路：与营销专业以表箱进线固定螺栓向线路延伸10公分处为分界点，分界点前所辖线路属配网运维。 | B
公司产权配电设备与用户之间以供用电合同约定的产权分界点为界 | A
配网设备巡视包括分为定期巡视、特殊巡视、夜间巡视、故障巡视. | B
根据设备状态，现场巡视周期可动态调整，最多可延长二个巡视周期 | B
运检单位应加强配网通道的准入管理，严禁擅自搭挂占用通道资源 | B
就地操作时优先采用配电自动化终端侧电动操作 | A
一般缺陷为设备本身及周围环境出现不正常情况，一般不威胁设备的安全运行，可列入检修计划进行处理的缺陷。 | A
危急缺陷为设备处于异常状态，可能发展为事故，但设备仍可在一定时间内继续运行，须加强监视并进行大修处理的缺陷。 | B
严重缺陷为严重威胁设备的安全运行，不及时处理，随时有可能导致事故的发生，必须尽快消除或采取必要的安全技术措施进行处理的缺陷 | B
根据缺陷严重程度开展紧急抢修，确保设备状态可控 | B
危急缺陷应在24小时内消除或采取必要安全技术措施进行临时处理 | A
需停电处理的一般缺陷宜尽快列入检修计划，不需要停电处理的一般缺陷应在2个月内消除 | B
运检单位应按公司设备部配网设备隐患排查相关要求，推进配网隐患排查治理工作常态化。 | A
配网隐患排查可通过查阅相关资料进行排查 | B
运检单位应每周开展隐患的统计、分析和报送工作，及时掌握隐患消除情况和产生原因，采取针对性措施。 | B
缺陷信息、巡视或操作记录、故障跳闸或单相接地信息应在巡视（操作）后3个工作日内归档并录入相关信息系统 | A
返厂检修设备检修报告和相关信息应从设备制造厂家获取后1周内归档并录入相关信息系统。 | A
当线路及通道发生外力破坏时，应保护现场，留取原始资料，及时向上级部门汇报。 | B
电气场所户内应放有捕（驱）鼠器械并有明显标志，禁止存放粮食及其他食品。 | A
对可能引起小动物事故的户外配电装置裸露导体，可加强绝缘防护 | B
一次设备停电检修时，应按照停电、验电、接地、悬挂标示牌和装设遮拦（围栏）顺序进行操作 | A
定期检查备品备件库存,所有备品应登记在册，按产品说明中有关温度、湿度等存放环境的要求妥善保管 | A
运检单位应定期开展分布式电源运行情况分析，重点加强电压偏差、谐波、三相不平衡等电能质量指标监测，发现异常及时通知运检部门督促客户整改。 | B
在有分布式电源接入的低压配电网或设备上停电工作，应将回路上所有可能来电侧（包含低压分布式电源）的空开断开 | A
停电检修时，应明确告知分布式电源用户停送电时间。 | B
有分布式电源接入的设备消缺、检修优先采用停电作业方式。 | B
分布式电源接入前，应及时更新维护相关设备台账及系统接线图等信息 | B
检修计划主要分为年度综合检修计划、月度检修计划、周检修计划。 | B
运检单位应严格执行配网设备检修工艺的要求，对关键工序及质量控制点进行有效控制。 | A
运检单位应严格执行验收制度，对检修作业的安全和质量进行总结评价，检修结果和检修记录应于检修结束48小时内录入相关信息系统。 | B
停电作业规划应根据配电网发展规划和不停电作业工作目标同步编制。规划周期一般为5年，每3年滚动修编，可根据实际情况适当缩短。 | A
不停电作业人员应持证上岗，从事不停电作业人员宜从事停电检修作业工作。 | B
工作负责人在工作开始前应与签发人联系。 | B
不停电作业结束后，工作负责人应及时向工作票签发人汇报。 | B
重要活动期间严禁安排计划性停电检修作业。 | A
运检单位应加强各类应急电源日常维护保养，做好备品备件管理与日常应急演练工作。 | A
配网管理部门、供电服务指挥中心应依托供电服务指挥系统，以工单驱动业务，实现配网运维检修业务的全过程管控。 | A
供电服务指挥中心按相关要求审核后开展停电信息精准发布并推送至国网客服中心。 | A
供电服务指挥中心应对检修工单的数量、执行状态、停复电等情况进行监控，对即将超期的计划进行预警。 | B
检修工程项目验收完成后，运检单位应及时对相关文件资料整理汇总，归档时应统一编号并按工程档案管理要求装订成册 | A
档案资料管理包括资料收集、整理、完善、录入、保管、备份、借用、销毁等工作。 | A
因工作调整或其他原因离岗6个月以上者，应进行相应的培训和考核，重新履行审批手续。 | B
各级配网管理部门应每年对配网运维检修作业情况至少进行一次全面评价和考核 | A
安全隐患是指超出消缺周期仍未消除的设备危急缺陷和严重缺陷，以及对配网设备安全运行构成或潜在构成风险的环境等因素。 | A
运检单位应每周开展缺陷的统计、分析和报送工作，及时掌握缺陷消除情况和产生原因，采取针对性措施 | B
班组长应立即对严重缺陷进行审核并向上级单位汇报，在30天内采取措施安排处理消除，防止事故发生，消除前应加强监视。 | A
配电自动化终端等二次设备可结合一次设备巡视同步完成。 | B
未实现远程在线监测的架空线路通道段的巡视周期可以延长。 | B
运检单位应参与用户接入的查勘、供电方案确定及设计审查，并参加接入工程现场验收。原则上用户接入需采用不停电作业方式。 | A
运检单位审核接入方案时，应开展供电能力评估，用户供电方式不得影响配网设备安全可靠运行。 | A
配网设备及通道标识规范应按照公司相关技术规范要求执行，同一调度权限范围内，设备名称及双重编号应保持唯一。 | B
用户设备与公网连接之间应加装故障隔离装置，宜使用带保护功能断路器，减少用户设备故障对公网的影响。 | A
把电力负荷与供电可靠性的要求相结合，以及中断供电后将会对政治、经济及社会生活所造成损失或影响的程度进行区分，可以把电力负荷分为（）级。 | C
国家电网有限公司供电服务指挥中心深化运营专项活动的工作思路是坚持以（）为中心。 | B
配电自动化系统（DMS）SCADA应用下的基本功能不包括：（ ）。 | C
在配电自动化系统中，信息采集的任务通常是由（ ）来完成的。 | D
配电主站（ ）是实现配电网运行监控、状态管理等各项应用需求的主要载体。 | A
A类供电区域配电自动化终端配置方式采用（）。 | B
为保证配电自动化系统主站系统运行稳定可靠，其主要设备通常采用（ ）配置。 | B
配电主站通过（ ）与电网调度控制系统交互。 | B
用户接入应符合电网规划，不应影响电网的安全运行及电能质量。应严格控制（），以节约廊道和间隔资源，提高电网利用效率。 | B
《国家电网公司安全事故调查规程》规定，较大电网事故是指（ ）。 | A
根据电网（ ）运行方式的短路电流值校验所选用的电器设备的稳定性。 | B
配电网正常运行方式应与（ ）运行方式统筹安排，协同配合。 | C
应综合考虑（ ）和调度停电计划，做到客户检修计划与本单位停电计划同步，减少重复停电。 | D
新设备启动过程中，如需对启动方案进行变更，必须经（）同意，现场和其他部门不得擅自变更。 | C
抢修人员应及时向工单派发部门汇报抢修进展情况，直至故障处理完毕。预计当日不能修复完毕的紧急故障，应及时向配电网抢修指挥人员报告；抢修时间超过（）小时的，每2小时向配电网抢修指挥人员报告故障处理进展情况。 | D
紧抓“双碳”倒逼能源转型机遇，围绕构建以（ ）为主体的新型电力系统，针对电力系统“双高”“双峰”特征，研究推动碳捕获、利用及封存、氢能等新技术产业化发展，推进应用示范及产业融合，创新碳交易等碳资产管理业务模式和商业模式，探索开展相关服务。聚焦量子信息、未来网络、深海空天开发等前沿科技和产业变革领域，加强技术多路径探索，加速未来产业孵化。 | A
改革发展实现新突破，业务布局、资本结构更加优化，管理体制、协同机制更加完善，市场化发展程度更高，打造（ ）金融新标杆。 | B
构建以配网资产标准化模型为核心的（ ）平台，实现配网资产设备一体化、结算决算一体化、勘测设计一体化、设计施工一体化，提升配网资产精益管控、固定资产投资质效。 | C
加快构建坚强智能电网。推进各级电网协调发展，支持新能源优先就地就近并网消纳。在受端，扩展和完善华北、华东特高压交流主网架，加快建设华中（ ）骨干网架，构建水火风光资源优化配置平台，提高清洁能源接纳能力。 | A
建设（ ）系统，对接独立负荷聚合商、车联网平台、大用户等相关负荷侧资源聚合平台，激发高载能可调节负荷、电动汽车、中央空调、电锅炉等需求响应潜力，实现负荷侧资源在调度端的全景感知、动态聚合和连续可控，引导储能参与辅助服务市场，推进源网荷储调控能力提升工作。 | B
推动电动汽车、港口岸电、纯电动船、公路和铁路电气化发展。深挖工业生产窑炉、锅炉替代潜力。推进电供冷热，实现绿色建筑电能替代，推进清洁取暖“煤改电”。积极参与用能标准建设，推进电能替代技术发展和应用。“十四五”期间，公司经营区替代电量达到（ ）亿千瓦时 | B
对于具备负荷转供能力的接线方式，应充分考虑配电网发生（ ）故障时的设备承载能力，并满足所属供电区域的供电安全水平和可靠性要求。 | D
接入分布式电源的配电网线路，系统侧宜采用（ ）重合闸方式。 | A
多台小电阻接地方式的变压器并列运行，接地点个数是多少？（ ）。 | A
配电线路的合、解环点一般不宜选择在（ ） | D
无功功率严重不足会造成（ ）破坏事故 | C
分区配电网供电范围应清晰，不宜交叉和重叠，相邻分区间应（ ）。 | D
抢修到达现场后恢复供电平均时限应符合：农村地区一般为（ ）小时。 | D
抢修人员在到达故障现场确认故障点后（ ）分钟内，向本单位配网抢修指挥相关班组报告预计修复送电时间，并实时更新。 | B
对无需到达现场抢修的非故障停电，应及时移交给相关部门处理，并由责任部门在（ ）分钟内与客户联系。 | B
对于不需要到达现场即可解决的问题可以在与（ ）沟通好后回复工单。 | A
停电类型：按（ ）进行填写。 | A
停送电信息状态：分（ ）两类。 | A
统筹考虑地区能源资源禀赋，围绕（ ），融合信息通信新技术、能源行业新业态，发展多种分布式能源、集群负荷统一规划、运行和管理的智慧能源系统。 | B
优化设备差异化运维策略，常态化开展隐患排查，落实反事故措施，推行以( )为中心的状态检修，提升设备安全可靠性水平。 | C
强化供电营业厅、城区网格化综合服务站、（ ）乡镇供电所等各类服务资源统筹，以及与政府服务网格的协同，持续提升客户诉求响应效率和质量，持续提升乡镇供电所管理信息化、协同高效化、服务立体化水平。 | D
低压网格化综合服务中城区客户经理的职责是什么？ | D
低压网格化综合服务中设备主人的职责有？ | A
什么是营商环境？ | A
营商环境的重要体现是什么？ | D
依据客户报修信息，结合营配贯通（ ）关系，获取客户关联表箱及坐标信息，实现报修客户定位。 | C
要不断优化营商环境，制定打造国际领先电力营商环境（ ）年行动计划，启动实施优化电力营商环境“深化创新年”活动。 | B
配网抢修指挥是指地市供电公司供电服务指挥中心（配网调控中心）及县级电力调度控制中心，根据客户服务中心派发的抢修类工单内容或（ ），对配网故障进行研判，并将工单派发至相应抢修班组。 | B
准确的故障研判可以帮助配网抢修指挥人员（ ）。 | A
配网抢修指挥人员及时审核抢修班组回填的抢修工单中（ ）等相关内容的完整性。 | D
地、县公司应在抢修班组部署（ ），实现配网抢修指挥班与抢修班之间的工单在线流转，并保证信息安全要求。 | A
地、县公司运检部（检修（建设）工区）及时通报（ ）等变化情况。 | A
（）属于营销类停送电信息。 | D
建设源网荷储协同调控系统，对接独立负荷聚合商、车联网平台、大用户等相关负荷侧资源聚合平台，激发高载能可调节负荷、电动汽车、中央空调、电锅炉等需求响应潜力，实现负荷侧资源在调度端的全景感知、动态聚合和连续可控，引导储能参与（ ），推进源网荷储调控能力提升工作。 | B
紧抓“双碳”倒逼能源转型机遇，围绕构建以（ ）为主体的新型电力系统，针对电力系统“双高”“双峰”特征，研究推动碳捕获、利用及封存、氢能等新技术产业化发展，推进应用示范及产业融合，创新碳交易等碳资产管理业务模式和商业模式，探索开展相关服务。聚焦量子信息、未来网络、深海空天开发等前沿科技和产业变革领域，加强技术多路径探索，加速未来产业孵化。 | A
（）连接电力生产和消费，是重要的网络平台，是能源转型的中心环节，是电力系统碳减排的核心枢纽，既要保障新能源大规模开发和高效利用，又要满足经济社会发展的用电需求。 | D
故障报修业务是指国网客服中心通过（ ）等受理的故障停电、电能质量、充电设施故障或存在安全隐患须紧急处理的电力设施故障诉求业务。 | A
对供电服务指挥体系队伍建设的要求是抓住纳入配网调控与新增配电自动化运维业务的契机，突出新形态、新业务下的人才队伍建设，培养专业化（）人才。 | B
建立健全团队激励与考核、员工发展等机制，分类制定岗位绩效评价标准，促进人员工作（）的提升。 | C
坚持以客户为中心，以提高供电可靠性为主线，强化（）建设、（）运维、智能化管控，打造结构好、设备好、技术好、管理好、服务好的一流现代化配电网。 | A
两票是：（）。三制是：交接班制、巡回检查制、设备定期试验与轮换制。 | A
配电自动化以一次网架和设备为基础，综合利用计算机、信息及通信等技术，并通过与相关应用系统的信息（），实现对配电网的监测、控制和快速故障隔离。 | D
配网调控部门负责通过网络发令模块开展调度运行操作、检修申请单许可，并对（）的正确性负责。 | C
配电网应具有科学的网架结构、必备的容量裕度、适当的转供能力、合理的装备水平和必要的（）、智能化水平，以提高供电保障能力、应急处置能力、资源配置能力。 | B
电网业务是公司的主导产业和主营业务。要立足构建（ ）、服务“双碳”目标的大局，以实施绿色发展、智慧赋能、安全保障、卓越服务、价值创造工程为抓手，坚持外延和内涵发展并重，高质量推进各级电网建设，加快电网智能化提升和数字化转型，推进新能源数字经济平台建设，着力提升资源配置能力、清洁消纳能力和安全效率水平，推动电网向能源互联网全面升级。 | A
（）是提升配电网运行管理水平的有效手段，应具备配电 SCADA、馈线自动化及配电网分析应用等功能。 | B
建立协同工作体系和联动机制，提升投研分析、规划设计、风险防控等核心服务能力，全面集成贯通省级智慧能源服务平台和“（ ）”，广泛接入全社会用能信息，实现综合能源服务队伍专业化、服务规范化、手段信息化。 | A
对标国际领先水平，找准短板差距，持续优化集团管控模式和运行机制，深化“（ ）”改革，不断破除体制机制障碍，提高管理现代化水平。 | D
展望 2035 年，“一体四翼”业务核心竞争力大幅跃升，公司实现跨越式发展。经营实力、服务实力、科技实力显著增强，能源互联网产业生态实现健康有序发展，具有（）的能源互联网企业全面建成。 | A
国网公司将加强（ ），建设新能源优化配置、新能源工业互联网、碳中和支撑服务、新型电力系统科技创新平台，全面提升新能源业务的数字化和云管理水平，为新能源大规模开发利用提供有力支撑。 | A
国家公司党组以习近平新时代中国特色社会主义思想为指导，学习贯彻党的十九届五中全会和中央经济工作会议精神，贯彻（ ）能源安全新战略，立足新发展阶段、践行新发展理念、服务新发展格局，积极服务碳达峰、碳中和目标，推动构建以新能源为主体的新型电力系统。 | A
电网业务具有良好的发展基础，但面临的内外部形势错综复杂。从行业看，实现碳达峰、碳中和，构建（ ），需要充分发挥电网平台枢纽功能，提升资源优化配置能力，服务新能源接网和用户节能提效，在能源清洁低碳转型中承担更大责任。 | D
聚焦服务碳达峰、碳中和目标和高质量发展要求，推动构建新型电力系统，加快电网向能源互联网升级，实施“（ ）”工程，做好二十项重点工作，落实四项保障措施，实现“三强三优”目标。 | D
配网设备运维监控、配网调度运行以及应急指挥的核心是（）。 | A
用数字化、()手段代替原有的人工操作方式是调度工作发展的方向。 | C
在人才方面，供电服务指挥体系队伍建设的要求是培养专业化（）人才。 | A
供电服务指挥中心（配网调控中心）建设工作的思路包括以（）促进（），全面提升配电网运营效率效益和供电优质服务水平。 | D
供电服务指挥中心是营配调职能管理部门的（）机构。 | C
供电服务指挥体系支撑系统建设的要求是深度融合运检、营销、调控等相关专业数据，做到配电网全设备、全业务的实时在线监视和管控，实现营配信息和业务的（）。 | C
供电服务指挥中心是（）服务新体系的重要支撑平台。 | A
供电服务指标中，大部分业务都要实现在线化、移动化、智能化、（）。 | C
配网调控业务的主要内容是（）。 | A
配电网中常用的自动化开关器件有（）。 | B
对配电网的基本要求主要是（）。 | D
配电网抢修指挥人员配置应满足（）小时值班要求，保障及时处理工单，避免出现工单处理超时现象。 | B
故障报修业务是指国网客服中心通过（）电话、网站等渠道受理的故障停电、电能质量或存在安全隐患须紧急处理的电力设施故障诉求业务。 | A
国家电网有限公司全面推进（）建设，整合运检、营销、调度等专业资源，实施流程贯通和信息共享。 | D
在人员管理，供电服务指挥体系队伍建设的要求是（）；完善指挥中心和业务班组相关的规章制度、严格管控服务过程质量，提出绩效考核建议，支撑运检、营销、调控的专业管理。 | A
配电自动化以一次网架和设备为基础，综合利用计算机、信息及通信等技术，并通过与相关应用系统的信息集成，实现对配电网的（）。 | C
配网调控运行主要工作职责不包括哪项？ | D
配网抢修指挥是指地（市、州）供电公司电力调度控制中心及县级电力调度控制中心，根据客户服务中心派发的抢修类工单内容或（ ），对配网故障进行研判，并将工单派发至相应抢修班组。 | B
EMS通过厂站RTU或测控装置采集的数据反映了电网的稳态潮流情况，其实时性通常能达到（ ）。 | B
习近平总书记在主持中央政治局第三十六次集体学习时强调，要建立健全（）循环发展经济体系，规划建设新能源供给消纳体系。 | B
随着“双碳”目标推进，新能源规模化快速发展，预计2030年，公司经营区分布式新能源装机将达3.5亿千瓦，规模较“十三五”末增长近（）倍，电能占终端能源消费比重将提升至35%以上。 | C
作为能源互联网建设的主战场，（）发展呈现交直流互联，高比例分布式新能源和电力电子设备规模化接入的特征，面临保障持续稳定供应和加快清洁低碳转型的双重挑战 | B
公司深入贯彻新发展理念，提出()总体布局，将推进高质量发展作为“十四五”乃至更长时期发展的主题。 | C
配电工作必须适应公司发展面临的新形势、新任务和新要求，切实抓好主责主业，加快现代设备管理体系建设在（）落实落地 | A
当前正值配网工程复工复产关键阶段，各单位要以不发生()为目标，严格复工计划和审批管控，加强项目部自查、业主和监理复查、建设单位批准等各环节管理，确保工程有序复工。 | A
要加强施工现场安全管控，落实生产现场作业风险管控重点措施，构建（）防控体系。 | D
常态化开展（）现场互查及“云督查”，通过线上线下同抓共管，确保现场安全可控、能控、在控 | B
落实疫情防控（）工作要求，严格出入登记、测温、消毒等防护措施，确保实现“零伤亡、零感染”年度安全目标。 | C
2022年要加强供电可靠性管理，持续深化（）供电可靠性管理提升行动，着力补齐配电专业管理短板，推进城网供电可靠性评估试点工作 | B
2022年要加快不停电作业能力建设。提升不停电作业（）作业能力，强化专业能力建设和安全风险管控 | B
2022年要扩大县域配网和工程施工不停电作业范围，全面推广0.4千伏配网不停电作业，年内不停电作业施工比例达到（）以上。 | C
2022年要建立过程监管和层级督导机制，常态化开展供电质量问题监测、预警、督办，加强配网运检质效评估，确保治理工作成效，年内实现供电质量工单压降（）以上。 | B
2022年要加快推进配电物联网建设，推动低压配网透明化，完成59万台融合终端建设任务，覆盖率提升至（）。 | B
2022年要探索平战结合的配网调控、抢修分区指挥管控模式，健全“（）”支援机制，快速响应战时应急抢修需要，提升城市配网管理水平和应急处置能力。 | A
2022年要加快打造全业务核心班组。各单位要因地制宜、加快推进，打造一批标杆示范，确保年内全业务核心班组覆盖率不低于（）。 | A
2022年要推进数字化班组建设，以电网资源业务中台、PMS3.0为基础，优化班组作业和设备管理模式，建立数据主人制，实现数据质量监理、评价、考核责任到人。深化实物“ID”建设应用，推进配网数字化移交，新增配电资产扫码创建率达到（）以上 | D
2022年要以工单驱动业务深化应用为抓手，深化数据价值挖掘、赋能业务运转管控，进一步释放一线员工作业能力、提升安全作业管理质效，年内实现配电数字化班组覆盖（）地市级单位。 | D
配电线路系指( )kV及以下配电网中的架空线路、电缆线路及其附属设备等。 | C
从事配电相关工作的( )应遵守并严格执行配电《安规》。 | D
检修(施工)单位的工作票签发人和工作负责人名单应事先送( )备案。 | C
供电方案答复期限：居民客户不超过（）个工作日。 | A
受理客户投诉后，1个工作日内联系客户，（）个工作日内答复客户 | D
受理客户举报、建议、意见业务后，应在（）个工作日内答复客户 | C
故障报修受理时应详细询问故障情况，引导客户说出（）内容，初步判断故障原因及类型。 | A
各级()是本单位反违章工作领导机构办公室，负责反违章工作的归口管理，对反违章工作进行监督、评价、考核。 | D
违章按照性质分为( )、行为违章和装置违章三类。 | A
()是指生产设备、设施、环境和作业使用的工器具及安全防护用品不满足规程、规定、标准、反事故措施等要求，不能可靠保证人身、电网、设备和网络信息安全的不安全状态和因素。 | D
()是指可能直接造成人身、电网、设备和网络信息事故，或虽不直接对人身、电网、设备和网络信息造成危害，但性质恶劣的违章现象。 | B
各级领导应带头遵守安全生产规章制度，按照“（）”原则，组织开展职责范围内的反违章工作，督促落实相关工作要求。 | B
（）类严重违章，主要指安全风险高，易造成安全事故的违章 | C
各级专业管理部门要严格落实反违章主体责任，按照（）及以上作业风险现场全覆盖检查，以下作业风险现场抽查的原则，常态化开展反违章检查。 | A
建设同城第二值班场所的调度机构，每季度应组织一次电网调度指挥权转移至同城第二值班场所的应急演练或同步值守演练，演练时长至少（）个小时。 | C
各级调度机构每年应至少组织一次包括同城第二值班场所在内的电网调度指挥权转移至异地值班场所的综合性应急演练或同步值守演练，演练时长至少（）个小时。 | D
异地值班场所是指与本级调度机构不在同一地区，以()为主要用途，具备随时承接主调调度指挥功能的调度场所。 | B
调度系统重大事件汇报规定中规定，发生一般汇报类事件，相应分中心、省调值班调度员须在（ ）分钟内，向国调值班调度员汇报。 | D
受理客户服务申请后，如若是电能表异常业务，应在（）个工作日内处理。 | C
调度系统值班人员的培训、考核办法由（ ）制定。 | A
调度员必须按照规定发布调度指令，并对其发布的调度指令的（ ）负责。 | D
值班调控员在上岗之前，必须经实习培训，考试合格，（ ）调控员应经单位分管领导批准方可正式上岗。 | C
微电网运行操作人员应熟悉电力调度操作规范及规定，经（ ）后方可上岗。 | D
2021年3月15日，习近平总书记在中央财经委第九次会议上提出“构建以新能源为主体的新型电力系统”，这是自习近平总书记提出“四个革命、一个合作”能源安全新战略以来，再次对能源电力发展作出的系统阐述，明确了新型电力系统在实现“（ ）”目标中的核心地位，为能源电力发展指明了科学方向、确定了奋斗目标。 | C
A类供电区域的馈线自动化方式一般采用( ) | D
要构建清洁低碳安全高效的能源体系，控制化石能源总量，着力提高利用效能，实施可再生能源替代行动，深化电力体制改革，构建以新能源为主体的新型（ ）。 | B
（ ）是主体，金融业务、国际业务、支撑产业、战略性新兴产业是“四翼”。 | A
提高新能源发电机组涉网性能，推动储能规模化应用，发展“（ ）”模式，提高新能源利用效率。 | D
到2025年，电能占终端能源消费比重达到（ ）%。 | B
优化电源建设规模和布局，研究电力缺口和调峰需求，提出抽水蓄能、储能、（ ）、煤电建设和灵活性改造规模布局，统筹电力供应、运行安全和利用效率，提出风电、太阳能发电等电源安排建议。 | C
发挥电网平台作用，对国民经济的支撑能力进一步加强，引领产业链升级，促进公司金融业务、国际业务、（ ）、战略性新兴产业协同发展。 | A
积极发展（ ），强化产品创新，提高碳资产管理、碳交易服务能力，助推能源清洁低碳转型，服务碳达峰、碳中和大局。 | B
积极参与用能标准建设，推进电能替代技术发展和应用。“十四五”期间，公司经营区替代电量达到（ ）亿千瓦时。 | B
（ ）是公司实现基业长青的新动能。 | D
分布式电源接入用户侧，因接入引起的公共电网改造工程（ ）。 | A
以下哪种不适用于新能源发电的电能储存方式（ ）。 | A
储能系统应具备与电力调度机构之间进行实时数据通信的能力，电力调度机构应能对储能系统的运行状况进行监控。通信功能应满足继电保护、安全自动装置、自动化系统及（ ）等业务的要求。 | B
微电网应具备并网运行、（ ）两种运行方式，以及并网/离网安全切换的能力。 | A
电网运行方式发生变化时，电力调度机构应确定允许储能系统与电网交换的最大有功功率和（ ）变化率。 | D
配电网智能化应适应（ ）发展方向，以实际需求为导向，差异化部署智能终端感知电网多元信息，灵活采用多种通信方式满足信息传输可靠性和实时性，依托统一的企业中台和物联管理平台实现数据融合、开放共享。 | B
配电线路（ ）负责就近快速切除故障电流，馈线自动化功能负责在故障跳闸后进行故障区段隔离和非故障区段的供电恢复，两者相互配合，实现更小的停电影响范围以及更快速的转供恢复供电。 | B
馈线自动化，简称（ ），利用自动化装置或系统，监视配电网的运行状况，及时发现配电网故障，进行故障定位、隔离和恢复对非故障区域的供电。 | D
当配电线路发生故障时，馈线自动化根据从EMS和（ ）的故障信息进行自动化快速故障定位，并与配电终端配合进行故障隔离和非故障区域的恢复供电。 | A
高级配电自动化中的FA应用（ ），能将控制时间减少至1s以内，同时应用闭环运行、动态电压恢复、DER、微网等技术，实现馈线故障无缝自愈。 | B
基于光纤通讯的分布式馈线自动化是一种集传统的三遥以及快速的配电网故障定位、隔离和非故障区域快速恢复供电的配网自动化解决方案。它通过配电终端之间互相连接的（ ）网络实时交互瞬时采样信息、就地监视信息以及实时拓扑信息从而实现配电网故障定位、故障隔离和非故障区域恢复供电。 | D
配电自动化系统的生产控制大区采集应用部分与（ ）边界的安全防护为B1。 | A
必须履行好电力保供这个首要责任，严守（）红线，着力优化电网结构、提高设备质量、加快技术创新，全力保障设备安全运行和电力可靠供应，彰显央企“顶梁柱、顶得住”的责任担当。 | CD
必须在（）等方面更加主动作为，提升综合承载能力，更好满足清洁能源开发、利用和消纳需求。 | ABC
优化完善配电业务管理体制机制，转变管理模式和工作方式，培育（）人才队伍，全面提升配电专业化管理水平和技术能力 | ABC
一分部署、九分落实，各单位要围绕（）等攻坚任务，以“闯”的精神、“干”的作风，坚持省抓市、市抓县、县抓供电所，一级抓一级，层层抓落实，创造性地把公司决策部署化为具体方案、变成具体举措，明确时间表、路线图，一鼓作气、善作善成。 | ABC
2022年，要牢牢把握稳中求进工作总基调，紧紧围绕“一体四翼”发展布局，深化“1135”管理理念，攻坚克难、创新突破、狠抓落实，守牢民生用电底线，持续加强（），积极推进（），实现配电建设运维安全、质量、效率和服务水平新的提升。 | ABCD
应组织召开“收心会”“安全日”等活动，做好（），提高全员安全意识。 | BCD
落实疫情防控“四个到位”工作要求，严格（）等防护措施，确保实现“零伤亡、零感染”年度安全目标。 | ABC
启动配网工程施工转型升级三年行动，按照“试点先行、深化推广、全面升级”的工作思路，通过“（）”，推动公司配网工程项目部向标准化、施工单位向专业化、作业方式向现代化、管理手段向数字化转型升级 | ABCD
启动配网工程施工转型升级三年行动，按照“试点先行、深化推广、全面升级”的工作思路，通过“夯基础、育队伍、转模式、赋智能”，推动公司（）转型升级 | ABCD
编制工程结算等关键环节配网造价标准及通用制度，形成“（）”的配网造价制度标准体系 | ABC
“十四五”期间，按照国际领先、国际先进和发展提升三种类型，建设适应新型电力系统发展方向、具有“（）”特征的城市配电网 | ABCD
2022年要加大人员、车辆、装备投入，提高带电作业机器人智能化水平，构建标准化、数字化全业务线上管控体系，实现不停电作业（）“四个提升”。 | ABCD
聚焦频繁停电、电压质量等突出问题，制定差异化攻坚目标，全面推进专项治理行动。开展频繁停电问题溯源分析，编制“()，()”，利用运维与工程手段相结合的方式，实行“靶向”精准治理。 | AB
2022年要加大工单驱动业务在中西部地区和县公司推广力度，强化“供电服务指挥中心-末端供电服务网格”两级快速响应机制建设，建立完善绩效考评体系，推广“（）+（）+（）”方式，推动实现“业务工单化、工单价值化、价值绩效化”，促进市县配网运检水平全面提升。 | BCD
2022年要推动PMS3.0配电专业应用落地，构建（）的电网一张图“四层”形态，实现总部、省侧两级平台数据共享、业务融通、服务协同。 | ABCD
2022年要加强城市配电管理体系建设，因地制宜优化城区供电管理模式，健全城区供电机构配电管理部室和专业班组，贴近（）、贴近（），提高配电专业承载力。 | AB
客户服务工作应遵循（）的相关服务标准和规范，在允许和要求的范围内开展。 | ABC
供电企业实现客户服务的过程中，向客户提供的各项服务资源的基本配置要求，包括（）等。 | ABCD
供电营业厅的服务功能包括：（）等 | ABCD
相比缓动型分布式FA，速动型具有（ ）的优势。 | AB
相比集中式FA，智能分布式FA具有（ ）的优势。 | ABC
集中型馈线自动化适用于下列哪几种网架结构线路（ ） | ABCD
一次设备存在哪些问题会导致FA动作失败。（ ） | ABCD
电压时间型馈线自动化非首级分段开关的X时限一般配置为（ ）或（ ）等。 | ABC
以下哪些是配合FA启动的信号。（ ） | ABCD
二次设备存在哪些问题会导致FA动作失败。（ ） | ABCD
故障报修受理时若左右邻居均停电，有可能是计划停电或故障停电，若有故障停电，则向客户问清（）。 | AD
根据故障类型和故障区域，将需要前往现场处理的抢修任务分派给相关班组、人员或抢修车辆，同时记录()信息。 | BCD
故障报修业务，按故障危害程度分为（）故障。 | ACD
电压质量指标包括( )。 | ABCD
理想状态的公共电网应以()对客户供电。 | ABD
衡量电能质量的技术指标是()。 | ABD
治理电压偏差超标的措施包括()电压调整方式。 | ABCD
下列可能造成监控系统发出“断路器控制回路断线”信号的原因是() | ABCD
供电营业厅的服务方式包括：（）等 | ABCD
调度系统值班人员须经（ ）并取得合格证书方得上岗。 | AB
配电网抢修指挥人员上岗前应建立人员培训及考核档案，培训内容除配电网抢修指挥业务直接相关的内容外，还应包括（ ）等相关的具体要求，培训考核合格后方可上岗并颁发上岗证书。 | ABCD
国家电网公司的发展总体布局是（ ）。 | ABC
国家公司党组以习近平新时代中国特色社会主义思想为指导，学习贯彻党的十九届五中全会和中央经济工作会议精神，贯彻（ ）能源安全新战略，立足新发展阶段、践行新发展理念、服务新发展格局，积极服务碳达峰、碳中和目标，推动构建以新能源为主体的新型电力系统。 | AB
优化电源建设规模和布局，研究电力缺口和调峰需求，提出（ ）和灵活性改造规模布局，统筹电力供应、运行安全和利用效率，提出风电、太阳能发电等电源安排建议。 | ABCD
做优商业模式创新产业，主动适应能源和数字融合技术发展趋势，利用互联网新思维，强化技术驱动和模式创新，大力拓展平台经济，优化（ ）等平台功能，持续改善用户体验，推动平台资源汇聚和流量变现，加速业务赋能落地，促进互联网与电网深度融合，构建广泛参与、合作共赢的产业生态，全面提升能源互联网产业链带动价值。 | ABCD
预计2025、2030年，电能终端能源消费比重达到（ ）以上。 | CD
习近平总书记提出“（ ）”目标，是党中央作出的重大战略决策，不仅是一个应对气候变化的目标，更是一个经济社会发展的战略目标。 | AB
2020年9月22日，我国在第七十五届联合国大会一般性辩论上宣布，中国将采取更加有力的政策和措施，二氧化碳排放力争于（ ）年前达到峰值，努力争取（ ）年前实现碳中和。 | AD
分布式电源主要包括（ ）、地热能、海洋能、小水电、资源综合利用发电（含煤矿瓦斯发电）等。 | ABCD
光伏并网发电系统典型结构，主要由（ ）和并网开关柜等部件组成。 | ABCD
以下哪些是FTU的技术核心：（ ）。 | ABCD
按照（ ）的原则，采用基于数字证书的认证技术及基于国产商用密码算法的加密技术，实现配电主站与配电终端间的双向身份鉴别及业务数据的加密，确保完整性和机密性。 | ABCD
对于不影响在运主配网设备的基建工程作业，原则上按照基建工程工期要求开展即可，不必制定单独的作业时间定额标准 | A
施工前应充分做好对天气、阻工、堵车等可能导致工程延期或中断的考虑，一旦开始施工作业，尽量避免发生农民阻工、堵车等原因造成的延时停送电情况。 | A
可靠性管理工作范围应覆盖公司系统所有供电区域（包括县级供电企业管辖区域），实现全口径管理。 | A
加强管理和利用新技术是解决电网建设周期较长问题的有效辅助手段。 | A
为有序推进供电可靠性管理工作，必须遵循统一部署、分步实施原则，有计划、分步骤开展各项工作。 | A
准确、完整的可靠性基础数据和运行数据是开展供电可靠性现状分析的基础，是制定提高供电可靠性针对性措施的前提。 | A
供电可靠性工作小组组长由生产局长，工作小组成员应包括生产、规划、基建、市场营销、物资部门的相关工作人员。 | B
吸取过去配网故障抢修效率较低的经验，加强线路运行维护管理，提高故障抢修水平，减少故障平均停电时间。建议各单位根据实际情况逐步开展配网故障快速复电工作。 | B
《供电系统用户供电可靠性评价规程》以供电系统是否对用户停电作为统计评价标准。 | A
供电系统的供电状态是指用户随时可从供电系统获取电能的状态 | A
对于停电时间少于3分钟的短时间停电事件，不可纳入可靠性统计 | B
供电系统任何没有按照规定程序得到调度批准的停电都属于故障停电 | A
对于两台或多台配变并列运行供电，在不影响用户供电的前提下为降低变压器损耗而停运其中某台配变的情况，可不纳入停电事件。 | A
产权属于用户而委托供电部门运行、维护、管理的电网与设施不纳入用户供电可靠性统计范围 | B
对于单台10kV公变停电事件，可不纳入可靠性统计范围。 | B
由用户自行运行、维护、管理的设备故障引起其他用户停电时，属外部故障停电，在统计停电时户数时，不计该故障用户。 | B
一个用户的中压用电设备或配变，无论接在同一或分别接在不同线路，若电能计量点只有一个，则为一个中压用户统计单位。 | A
对于公变停电，采取负荷转移未导致所供用户停电的情况，不应视为对用户停电。 | A
地市级电力企业直接组织的施工造成的故障停电，不属于外部施工影响。 | A
凡属本企业管辖范围以内的电网或设施等故障引起的故障停电均为内部故障停电。 | A
调电指由于计划检修、施工作业、负荷调整对运行方式的改变造成的用户短时间停电。 | A
在电力系统正常状况下，电网装机容量在300万KW及以上的，供电频率的允许偏差为±0.2Hz。 | A
受理客户咨询时，对不能当即答复的，应说明原因，并在3个工作日内答复客户。 | B
电表损坏核损业务应在12小时内到达现场。 | B
抄表数据异常业务应在7个工作日内核实 | A
客户欠费停电依法采取停电措施的，应提前7天送达停电通知，费清后24小时内恢复供电。 | A
受理客户计费电能表校验申请后，应在3个工作内提供检测结果 | B
因供电设施计划检修需要停电的，提前7天公告停电区域、停电线路、停电时间。 | A
客户交费日期、地点、银行账号等信息发生变更时，应至少在变更前5个工作日内告知客户。 | B
客户要求订阅电费信息的，应至少在交费截止日前5天提供。 | A
对客户送审的受电工程设计文件和有关资料答复期限：自受理之日起，高压供电的不超过20个工作日，低压供电的不超过8个工作日。 | A
A+、A类及部分B类区域具备光纤通信条件的电缆网，可建设智能分布式馈线自动化。 | A
DTU分布式设计集测量、保护控制、通信等多种功能一体化集成。 | A
10kV电缆对射网适用于双电源用户较为集中的区域，接入对射的环网室和配电室的两段母线之间可配置联络开关，母联开关应手动操作。 | A
A+和A类供电区域的馈线自动化一般采用集中式或就地型重合器。 | B
就地型馈线自动化包括分布式馈线自动化、不依赖通信的重合器方式、光纤纵差保护等。 | A
就地型重合器式馈线自动化包括三种应用模式，其中，自适应综合型馈线自动化当线路结构、运行方式发生变化时，无需调整定值，可有效减轻运维压力，在B、C、D类架空线路宜优先选择自适应综合型馈线自动化. | A
FA动作逻辑中，负荷转带限制可略大于联络电源及线路的最大负载允许值。 | B
电压型开关在强合位置会影响FA动作成功 | A
就地FA中，开关若存在正向闭锁，正向来电将不合闸。 | A
电流互感器运行中二次回路严禁开路 | A
在断路器合闸时，可能合闸于永久性故障上，为防止出现开关多次分合，从而损坏开关设备，控制回路中还设计了防合回路。 | B
为提高保护动作的可靠性，不允许交、直流回路共用同一根电缆。 | A
在二次回路通电前应通知运维人员，得到运维人员许可后即可加压。 | B
故障报修受理时应详细询问故障情况，引导客户说出关键内容，初步判断故障原因及类型。 | A
判断属于供电企业维修范围故障或无法判断故障原因，要详细记录客户的姓名、电话、地址，根据客户故障报修信息，快速、准确填写《故障报修单》。 | A
属于客户内部故障时，坐席人员向客户说明供用电双方产权维护责任，请客户自行找有证的社会电工处理。若客户无法排除故障并请求帮助时，供电企业可提供有偿服务。 | A
安全工器具使用前，应检查确认绝缘部分无裂纹、无老化、无绝缘层脱落、无严重伤痕等现象以及固定连接部分无松动、无锈蚀、无断裂等现象。对其绝缘部分的外观有疑问时应经绝缘试验合格后方可使用。 | A
地市供电企业运检部负责组织制定本单位配网故障现场标准化抢修方案并定期进行演练。 | A
抢修队伍应根据有关规定履行许可手续。 | A
电能质量是指供电装置在正常情况下不中断和干扰客户使用电力的物理特性。 | A
2022年要强化需求侧管理，健全需求侧管理体系和常态化工作机制，配合政府完善有序用电方案，实现负荷资源统一管理、精准控制。 | A
2022年要科学制定里程碑计划，优化人员、装备及施工机械配置，确保分布式光伏网源工程同步竣工，供暖季前“煤改电”配套工程全部投产，年底前完成老旧小区及边防部队通大网电等工程建设。 | A
2022年要落实重点城市配网防灾抗灾能力提升措施，规范差异化设计原则，适度提升设防标准，汛期前完成配电设备城市内涝和配电线路洪涝灾害隐患治理，对汛前不能整改的一定要及时汇报地方政府，促请政府部门制定应急预案，完善本单位现场处置方案，严防暴雨洪涝灾害造成大面积停电。 | A
2022年要建立常态化季节性线路通道清理机制，推进易覆冰地区差异化改造，加大融冰装置配置力度，提升配网抗冰能力。强化政企协同，促请地方政府完善电力设施防汛建设标准，督促“生命线”用户落实外电源和自备应急电源配置标准。 | A
2022年要加强无人机装备配置和人员取证力度，强化配网无人机巡视应用，实现无人机配置率、巡视比例同比增长40%，逐步建立配网智能巡检体系。 | B
要做好电缆运检人员技能实训和资格认证，加强装备配置，提升业务自主实施能力。开展配电电缆精益化管理系统建设，落实电缆及通道分级管理，完成基础台账数据治理。有序推进单相接地故障快速处置技术改造，推广移动巡检、在线监测等数字运检技术应用，强化风险主动告警及故障精准预警。 | A
调度系统值班人员的培训、考核办法由省级电网调度机构制定。 | B
新一代DTS基于调控云平台，进一步具备调控一体化仿真及多级电网全范围的联合反事故演练功能，支持各级电网同时进行联合反事故演习，以提高协同管理电网、协同处理故障、协同保障电网运行的能力。 | A
调控运行人员应熟练掌握FA功能的控制策略，针对每一起FA误启动、未启动以及正常启动执行的，均要开展详细案例分析。加强日常培训，积累运行经验，完善防误措施，提升应急处置能力。 | A
推进“一体四翼”发展布局，要强化底线思维，狠抓重点电网事故防范，及时有效化解投资、债务、金融业务、境外经营等领域风险，坚决守住不发生重大风险的底线。 | B
加强“大云物移智链”等技术在能源电力领域的融合创新应用，支撑新能源发电、多元化储能、新型负荷大规模友好接入，到2025年初步建成国际领先的能源互联网。 | A
紧密围绕碳达峰、碳中和目标，启动“智能配电网科技攻关计划”，完善能源互联网技术研究框架，启动一批低碳、零碳能源互联网综合示范工程。 | B
加快煤电灵活性改造，优化煤电功能定位，科学设定煤电达峰目标。煤电充分发挥保供作用，更多承担系统调节功能，由电量供应主体向电力供应主体转变，提升电力系统应急备用和调峰能力。 | A
一体四翼指国际业务是主体，金融业务、电网业务、支撑产业、战略性新兴产业是“四翼”。 | B
紧抓“双碳”倒逼能源转型机遇，围绕构建以新能源为主体的新型电力系统，针对电力系统“双高”“双峰”特征，研究推动碳捕获、利用及封存、氢能等新技术产业化发展，推进应用示范及产业融合。 | A
增量配电网原则上指220千伏及以下电压等级电网和220（330）千伏及以下电压等级工业园区（经济开发区）等局域电网。 | B
分布式电源继电保护和安全自动装置配置应符合相关继电保护技术规程、运行规程和反事故措施的规定，装置定值应与电网继电保护和安全自动装置配合整定，防止发生继电保护和安全自动装置误动、拒动，确保人身、设备和电网安全。 | A
微电网的有功功率平衡技术主要包括微电源接口逆变器的无功功率调节技术、静止无功补偿器的应用和微电网与配电网接口变压器分接头的调节技术。 | B
有计划性孤岛要求的分布式发电系统，应配置频率、电压控制装置，孤岛内出现电压、频率异常时，可对发电系统进行控制。 | A
孤岛即公共电网失压时，电源仍保持对用户电网中的某一部分线路继续供电的状态。 | A
配电网通信系统（Communication for Distribution System）是指配电终端（覆盖10kV及以下开关站、配电室、环网单元、柱上开关、配电线路、分布式能源站点等）到配电业务主站之间的一系列通信实体，包括通信线路设施、汇聚设备、终端通信设备、网管平台等，实现配电终端与系统间的信息交互，具有多业务承载、信息传送、信息安全防护、网络管理等功能。 | A
无线专网可采用180MHz、3600MHz复用等技术。 | B
无线专网可以随时随地接入。 | B
配电通信系统主站侧设备故障，引起大面积站点通信中断，该缺陷必须在24小时内消除。 | A
EMS故障状态监测主要用于快速查找故障点；故障处理主要是故障区域自动判断、指示与自动隔离；故障消除后迅速恢复供电功能。 | B
配电自动化系统中FTU代表配变终端。 | B
解决碳排放问题关键要减少能源碳排放，治本之策是推进生态文明建设。 | B
配电自动化系统应在信息安全Ⅰ、Ⅱ区之间安装国产硬件防火墙实施访问控制。 | A
实现配电网自动化是电力系统发展的需求，而馈线自动化技术是配网自动化的核心。 | A
建设供电服务指挥平台，实现客户诉求“（）”管理，纵向管控与横向协同兼顾，有利于强化专业协同，压缩管理链条，提高服务管控能力、响应速度和处理效率，实现一口对外、分工协作、内转外不转。 | A
建设供电服务指挥平台，有利于推进专业系统信息共享、流程贯通，充分利用（），提升配电运营管理和供电服务质量，不断提高供电可靠性和电能质量，持续提升优质服务水平。 | A
供电服务指挥平台实行（）全天候服务管控和服务响应。 | A
开展配变及以下设备低电压、重过载等运行工况的实时监测和缺陷管控，进行状态评价和风险评估，形成预警事件或（）。 | B
供电服务指挥平台对外是以（）为导向的供电服务统一指挥机构。 | B
供电服务指挥平台对内是以（）为中心的配电运营协同指挥平台。 | D
（）是指通过分析配电自动化信息、用电信息采集信息或其他途径获取的故障信息，自动或人工生成的业务工单。 | C
（）依据系统采集的配网故障、95598报修、计划停电、配电变压器（以下简称“配变”）及低压设备召唤量测等信息，利用网络拓扑关系和营配调贯通结果，通过综合分析，判断故障位置、故障类型及停电范围。 | C
配网抢修指挥故障研判技术和功能规范应建立在（）的基础上。 | B
（）为供电服务指挥机构日常运作的核心支撑系统。 | A
供电服务指挥系统对工单进行分级分类，按（）进行标记，展示用户的服务历史、致电关联、业务关联、群体关联等信息，判断服务事件的优先等级(非常紧急、紧急、一般)，判别事件的重要程度、紧急程度、影响范围等。 | A
依据相关的管理办法和督办策略对服务事件进行跟踪，全过程（）工单的处理进度和质量，对即将超期、已经超期时限的工单进行预警、督办，实现对工单处理人员、专职管理人员、分管领导等多级预警、督办。 | A
根据（），对业务人员回复事件的合理性、准确性进行审核，对不符合要求的工单退回责任部门重新办理。 | A
对（）工单及应用率的情况进行督办，派发给对应的协同部门，实现问题闭环管理。 | A
（）实时故障研判，实现主线故障、支线故障、配变故障、线路接地故障、低压线路故障等实时研判功能。 | A
低压台区故障研判，是基于（）实时推送的停上电事件。 | A
根据信息发布模板，通过短信、电子渠道等方式将计划停电、临时停电、故障停电的停电信息通知用户，告知用户停电的停电时间、（）等 | A
根据故障跳闸的相关性分析，结合天气、时间、季节、外力作业等信息，对可以引起故障跳闸的树障、雷击、外力破坏、季节性鸟害等情况进行预报，并自动生成（）、开展隐患预先消缺。 | C
根据设备异常事件信息与预警研判规则，自动推送出设备（）。 | C
（），通过实时跟踪配网故障抢修进展情况，包括人员到位情况、车辆人员轨迹、抢修进度、抢修现场情况等的展示。 | A
供电服务指挥系统根据运维单位、运维性质以及时间段、（）等条件，对配电馈线跳闸原因提供统计分析。 | A
供电服务指挥系统分析停申申请信息在申请批准的停申时间的前后段时间内，与其他已执行、未执行的停申计划、停电申请、10干伏故障记录是否交叉，判别、预警（）停电申请。 | A
供电服务指挥系统依据（），利用申网拓扑关系、联络开关运行状态信息进行电网拓扑分析，研判停电影响的范围。 | A
供电服务指挥系统根据研判生成的停电设备结构化地址、停申地理区域及停电影响客户信息，编译停电信息，满足（）要求。 | C
供电服务指挥系统监控欠费复申、远程复申行为进行关键时间点，自动监控紧急复申行为，对可能超时情况进行预警，自动发出（）信息或工单。 | C
供电服务指挥系统获取客户拨打95598等热线申话和各类受理渠道获取的报修故障信息，用于（）。 | C
供电服务指挥系统接入保电任务信息，实现保电任务执行过程中涉及的用户状态巡视情况、人员信息、车辆信息、物资信息、驻点信息的（）监视。 | A
供电服务指挥系统对于配置短信关注的重要工单，在环节时限即将（）3分钟(可配置)发送预警告知短信给处理人，提醒及时处理时限考核工单。 | A
供电服务指挥系统应用大数据分析技术，对配电设备风险点(低洼、防汛滞洪、雷区、污区、鸟害、鱼池、重要交跨(高铁、高速公路、输电通道)山火、线下违章、外力隐患点、树害)进行评估，并自动生成相关的评估报告，辅助配电网在不同（）进行差异化运维和风险点改造。 | A
供电服务指挥系统依据相关的管理办法和督办策略对服务事件进行跟踪，（）监控工单的处理进度和质量，对即将超期、已经超期时限的工单进行预警、督办，实现对工单处理人员、专职管理人员、分管领导等多级预警、督办。 | B
供电服务指挥系统根据公司客户服务规范标准，对业务人员回复事件的合理性、准确性进行审核，对不符合要求的工单（）。 | C
供电服务指挥系统抢修动态实时跟踪，通过实时跟踪（）情况，包括人员到位情况、车辆人员轨迹、抢修进度、抢修现场情况等的展示。 | C
依据系统故障信息及人工申请停电信息，利用（）、联络开关运行状态信息进行电网拓扑分析，研判停电影响的范围 | C
（）对停电时间、停电区域、停电范围、播报内容等停电信息进行审核，满足要求后发布。 | C
利用95598热线电话、网上国网、微信、新闻自媒体平台等渠道发布停电信息公告，并根据分析到户信息，对用户进行微信、短信（）告知。 | C
对重要等级用户，还应将停电信息推送至（）进行应急处置。 | C
基于（），协同电网GIS平台，图形化展现人员、车辆轨迹等功能，综合工单报修点、抢修车辆位置、人员承载力等情况，实现抢修队伍科学调派 | A
接收95598热线电话、12398、政府部门等渠道受理的（），完成工单派发、业务处理、质量审核、约时闭环全流程线上流转。 | B
对（）进行分级分类，按不同状态进行标记，展示用户的服务历史、致电关联、业务关联、群体关联等信息，判断服务事件的优先等级（非常紧急、紧急、一般），判别事件的重要程度、紧急程度、影响范围等。 | B
通过集成（）对业扩工单的流程进行全过程监控督办，实现业务受理、方案答复、中间检查、竣工验收、装表接电等流程实时监控预警，对超过规定时长进行督办处理。 | A
对设备停运事件，从停电原因、停电范围、停电时间等方面进行（）分析。 | C
根据电网拓扑关系、设备台账信息、设备停电情况，对包括设备重复停运、检修作业超时等（）事件进行分析，对存在问题的单位生成工作改进建议单，通知到相关责任人。 | C
根据电网拓扑、转入及转出线路参数及实时运行数据，实现对配电网负荷转移风险评估，辅助生成配电网线路（）转供方案。 | C
开展（）与运维工作的关联性分析，对各单位配网运维工作成效进行客观评价并提出改进建议。 | A
根据气象预报预警（如台风、雷暴、高温、冰雹等），结合历史线路故障记录、消缺记录等信息，判断线路（），并发布风险预警。 | A
根据缺陷的等级、时限，对未及时消除的缺陷派发主动（）工单。 | A
根据电网异常运行事件、配电设备缺陷信息、预安排检修任务，综合设备运行情况、带电作业力量结合现场不停电作业开展条件等信息，安排停电（不停电）作业，生成主动（）工单。 | C
对规定时间内频繁停电的设备信息按频繁程度派发分级（红、橙、黄、蓝）（）工单，辅助运维单位开展重点巡视、设备消缺、设备改造、入户走访等工作。 | A
对包括FTU、DTU、台区智能融合终端等智能终端设备的运行情况进行统计分析，对终端离线、遥信异常、遥控异常、FA不正确动作、主站系统运行异常、网络安全异常等派发主动（）工单，并对处置及时性、准确性进行统计分析。 | D
生成全量的供电可靠性各项指标数据，对各单位（）停电时户数、供电可靠率等指标进行统计、对比，分析关键影响情况。 | A
根据配网巡视及现场作业等数据，实现对配网巡视工作的多维度监测与分析，发现巡视作业中存在的超期巡视及人员承载力等问题，综合各类因素形成差异化巡视周期，推动巡视模式由“周期+计划”向“（）”转变，辅助提高日常运维作业的成效。 | D
自动形成配网特殊巡视工单，提醒（）做好预防措施，降低电网风险。 | A
可通过设置配网（）设备等定义重点巡视内容，查看现场班组上传的巡视过程照片和巡视轨迹。 | A
配网（）主要是对配网主动运检、计划管控、不停电作业、业扩全流程管控的监测与分析。 | A
实现对配网（）工作的多维度统计分析，自动挖掘配网计划作业中存在的无/少效停电、计划刚性执行及人员承载力等问题，辅助提高计划作业的成效。 | A
供电服务指挥体系支撑系统建设，要深度融合运检、营销、调控等相关专业数据，做到配电网全设备、全业务的实时在线监视和管控，实现营配信息和业务的（）。 | D
供电服务指挥体系支撑系统建设，以专业管理为导向，完成营配调各专业信息的集成和分析应用，实现营配调信息和业务的（）。 | C
供电服务指挥体系支撑系统建设，做到各层级业务人员信息及时、准确，实现营配信息和业务的（）。 | B
智能配电网“两系统一平台“中“两系统”指PMS2.0系统和（）。 | A
智能配电网“两系统一平台“中“一平台”指（）。 | B
（），是以一次网架和设备为基础，综合利用计算机、信息及通信等技术，并通过与相关应用系统的信息集成，实现对配电网的监测、控制和快速故障隔离。 | B
（），是实现配电网运行监视和控制的自动化系统，具备配电数据采集与监制系统、故障处理、分析应用及与相关应用系统互连等功能，主要由配电自动化系统主站、配电自动化系统子站（可选）、配电自动化终端和通信网络等部分组成。 | A
（），主要实现配电网数据采集与监控等基本功能和分析应用等扩展功能，为调度运行、生产运维及故障抢修指挥服务。 | B
（）是指利用自动化装置或系统，监视配电网的运行状况，及时发现配电网故障，进行故障定位、隔离和恢复对非故障区域的供电。 | D
信息交互应遵循图形、模型、数据来源及维护的（）原则和设备编码的统一性原则。 | A
配电自动化系统信息交互必须满足电力二次系统安全防护规定，采取（）措施，确保各系统及其信息的安全性。 | A
下列不属于配电自动化系统安全防护的目标的是（） | D
加强配电主站边界安全防护，与主网调度自动化系统之间采用（）单向安全隔离装置，接入生产控制大区的配电终端均通过安全接入区接入配电主站。 | D
抢修过程跟踪，不包括（）。 | A
供电服务指挥系统能根据电网拓扑、“（）”电源追溯，自动分析停电影响范围，包括故障范围、停电设备和影响用户等信息。 | A
综合分析实时获取的全量停电信息（调度自动化、配电自动化、用电信息采集等系统）的线路、配变、用户故障或异常信息，研判后发起主动抢修工单并通知到户，对于（）应同时发布故障停电信息。 | A
供电服务指挥系统接收95598热线电话、12398、政府部门等渠道受理的非抢工单，完成工单派发、业务处理、质量审核、约时闭环全流程（）流转。 | A
（）通过实时跟踪配网故障抢修进展情况，包括人员到位情况、车辆人员轨迹、抢修进度、抢修现场情况等的展示。 | A
依据系统故障信息及人工申请停电信息，利用电网拓扑关系、联络开关运行状态信息进行电网拓扑分析，研判停电影响的（）。 | A
建设供电服务指挥平台，实现客户诉求“一站式”管理，纵向管控与横向协同兼顾，有利于强化专业协同，压缩管理链条，提高服务（），实现一口对外、分工协作、内转外不转。 | ABC
建设供电服务指挥平台，实现客户诉求“一站式”管理，（）兼顾，有利于强化专业协同，压缩管理链条，提高服务管控能力、响应速度和处理效率，实现一口对外、分工协作、内转外不转。 | AB
建设供电服务指挥平台，实现客户诉求“一站式”管理，纵向管控与横向协同兼顾，有利于强化（），压缩（），提高服务管控能力、响应速度和处理效率，实现一口对外、分工协作、内转外不转。 | AB
供电服务指挥平台对外是以客户为导向的供电服务统一指挥机构，对内是以可靠供电为中心的配电运营协同指挥平台，在营销、运检、调控的专业指导下，负责开展（）、分析评价等工作。 | ABCD
供电服务指挥平台负责承接（）、网站、（）、车联网等渠道和（）、行政值班转办的客户服务诉求，落实95598业务管理的规定和要求，开展服务工单转派、合并处理、过程督办、闭环管控。 | ABCD
供电服务指挥平台负责接收国网客户服务中心派发的95598故障报修工单，进行（）、跟踪督办。 | ABC
影响客户供电的生产类停送电信息，包括（）和超电网供电能力停限电等 | ABC
供电服务指挥系统能根据电网拓扑、“户-变-线-站”电源追溯，自动分析停电影响范围，包括（）等信息。 | ABC
供电服务指挥系统基本功能包括（）、服务质量监督。 | ABC
供电服务指挥系统对工单进行分级分类，按不同状态进行标记，展示用户的服务历史、致电关联、业务关联、群体关联等信息，判断服务事件的优先等级(非常紧急、紧急、一般)，判别事件的（）等。 | BCD
依据相关的管理办法和督办策略对服务事件进行跟踪，全过程监控工单的处理进度和质量，对即将超期、已经超期时限的工单进行预警、督办，实现对（）等多级预警、督办。 | BCD
根据公司客户服务规范标准，对业务人员回复事件的（）进行审核，对不符合要求的工单退回责任部门重新办理。 | AB
95598知识库申请完善的内容包括（）、知识所属业务分类等。 | ABCD
跟踪停电计划执行的时间节点，更新客户告知信息。对（）停电未送电时间较长、（）的停电信息进行预警，自动发送短信至相关服务人员，提醒开展主动解释、告知服务 | ABC
配网实时故障研判，实现（）、低压线路故障等实时研判功能。 | ABCD
抢修过程跟踪，包括（）。 | ABCD
根据信息发布模板，通过短信、电子渠道等方式将（）的停电信息通知用户，告知用户停电的停电时间、停电范围等。 | ABC
根据故障跳闸的相关性分析，结合天气、时间、季节、外力作业等信息，对可以引起故障跳闸的（）等情况进行预报，并自动生成特巡单、开展隐患预先消缺。 | ABCD
根据设备异常事件信息与预警研判规则，自动推送出设备预警工单。包括：母线越限预警工单、配电馈线过载预警工单、支线过载预警工单、（）。 | ABC
抢修动态实时跟踪，通过实时跟踪配网故障抢修进展情况，包括（）等的展示。 | ABCD
依据系统故障信息及人工申请停电信息，利用（）信息进行电网拓扑分析，研判停电影响的范围。 | AB
人工对（）等停电信息进行审核，满足要求后发布。 | ABCD
利用（）等渠道发布停电信息公告，并根据分析到户信息，对用户进行微信、短信点对点告知。 | ABCD
综合分析实时获取的全量停电信息的（）或（），研判后发起主动抢修工单并通知到户，对于高压故障应同时发布故障停电信息。 | ABCD
全量停电信息采集途径包括：（）等系统。 | ABC
基于（），协同（），图形化展现人员、车辆轨迹等功能，综合工单报修点、抢修车辆位置、人员承载力等情况，实现抢修队伍科学调派。 | AB
接收95598热线电话、12398、政府部门等渠道受理的非抢工单，完成（）全流程线上流转。 | ABCD
对非抢工单进行分级分类，按不同状态进行标记，展示用户的服务历史、致电关联、业务关联、群体关联等信息，判断服务事件的优先等级（非常紧急、紧急、一般），判别事件的（）等。 | ABC
对设备停运事件，从（）等方面进行事后分析。 | ABC
对故障停电，分析（）等信息。 | ABC
根据电网拓扑关系、设备台账信息、设备停电情况，对包括（）、等异常停电事件进行分析，对存在问题的单位生成工作改进建议单，通知到相关责任人。 | AB
根据（），实现对配电网负荷转移风险评估，辅助生成配电网线路差异化转供方案。 | ABC
根据（），综合设备运行情况、带电作业力量结合现场不停电作业开展条件等信息，安排停电（不停电）作业，生成主动检修工单。 | ABC
对规定时间内频繁停电的设备信息按频繁程度派发分级（红、橙、黄、蓝）预警工单，辅助运维单位开展（）等工作。 | ABCD
对规定时间内频繁停电的设备信息按频繁程度派发分级为：（）。 | ABCD
监控高压新装与增容等业务受理与办理情况，对在途报装（）、工程设计、工程施工、（）等环节进展情况进行时限及偏差分析。 | ABCD
供电服务指挥系统对包括（）等智能终端设备的运行情况进行统计分析，对终端离线、遥信异常、遥控异常、FA不正确动作、主站系统运行异常、网络安全异常等派发主动处置工单，并对处置及时性、准确性进行统计分析。 | ABC
在国家电网办〔2017〕487号文件规定，供电服务指挥平台是快速响应客户诉求，主动提升优质服务水平的重要举措。 | A
在国家电网办〔2017〕487号文件规定，供电服务指挥平台是推进信息数据共享，高效支撑配电运营管理和优质服务工作的重要载体。 | A
供电服务指挥平台是促进效率效益提升，加快建设世界一流电网的重要手段。 | B
在国家电网办〔2017〕487号文件规定，营配调信息共享不充分，限制了服务大数据价值的发掘利用，影响了故障研判效率、资源统一调配和服务前端有效融合。 | A
在国家电网办〔2017〕487号文件规定，建设供电服务指挥平台，有利于推进专业系统信息共享、流程贯通，充分利用大数据技术，提升配电运营管理和供电服务质量，不断提高供电可靠性和电能质量，持续提升优质服务水平。 | A
在国家电网办〔2017〕487号文件规定，建设供电服务指挥平台，有利于推动公司配电运营和服务管理与国际先进模式接轨，有效提升配电网运营效率效益、优质服务水平和企业核心竞争力。 | A
供电服务指挥机构，不负责承接市政热线的客户服务诉求。 | B
供电服务指挥机构，对上接受省公司运检专业部门的业务指导，对下全面调配营配调服务资源，对服务过程开展质量监督。 | B
供电服务指挥机构负责组织服务事件全过程管控的质量评估和穿透调查分析，定期开展服务大数据分析，营销部负责发布服务质量分析报告。 | B
报修工单在归档前各个环节都能合并。 | A
供电服务指挥系统能根据电网拓扑、“户-变-线-站”电源追溯，自动分析停电影响范围，包括故障范围、停电设备和影响用户等信息。 | A
配网抢修指挥故障研判技术和功能规范应建立在营配调数据贯通的基础上 。 | A
95598支持系统为供电服务指挥机构日常运作的核心支撑系统。 | B
供电服务指挥系统对工单进行分级分类，按不同时间进行标记，展示用户的服务历史、致电关联、业务关联、群体关联等信息，判断服务事件的优先等级(非常紧急、紧急、一般)，判别事件的重要程度、紧急程度、影响范围等。 | B
根据工作职责范围，并在业务管理考核规定时限内向相关责任部门和责任人派发处理工单。 | B
依据相关的管理办法和督办策略对服务事件进行跟踪，全过程监控工单的处理进度和质量，对即将超期、已经超期时限的工单进行预警、督办，实现对工单处理人员、专职管理人员、分管领导等多级预警、督办。 | A
根据公司客户服务规范标准，对业务人员回复事件的合理性、准确性进行审核，对不符合要求的工单退回责任部门重新办理。 | A
对业务超期工单及应用率的情况进行督办，派发给对应的协同部门，实现问题闭环管理。 | A
95598知识库申请完善的内容包括知识点编号、知识点完善类型、知识点需完善的内容，完善的时间截点、知识所属业务分类等。 | A
供电服务指挥中心对报送的知识点进行最终审核，对于审核通过的知识点进行发布。 | B
跟踪停电计划执行的时间节点，更新客户告知信息。对影响户数较多、停电未送电时间较长、超计划送电时间的停电信息进行预警，自动发送短信至相关服务人员，提醒开展主动解释、告知服务。 | A
配网实时故障研判，实现主线故障、支线故障、配变故障、线路接地故障、低压线路故障等实时研判功能。 | A
低压台区故障研判，是基于智能融合终端实时推送的停上电事件。 | B
抢修过程跟踪，实现抢修人员到达现场情况、故障处理情况、恢复供电情况的反馈功能。 | B
根据信息发布模板，通过短信、电子渠道等方式将计划停电、临时停电、故障停电、紧急消缺的停电信息通知用户，告知用户停电的停电时间、停电范围等。 | B
根据故障跳闸的相关性分析，结合天气、时间、季节、外力作业等信息，对可以引起故障跳闸的树障、雷击、外力破坏、季节性鸟害等情况进行预报，并自动生成特巡单、开展隐患预先消缺。 | A
根据设备异常事件信息与预警研判规则，自动推送出设备预警工单。包括：母线越限预警工单、配电馈线过载预警工单、支线过载预警工单、配变过载预警工单、配变低电压预警工单、配变三相不平衡预警工单。 | A
报装趋势分析，是基于营销业务数据，对高压新装、增容和减容销户情况进行分析，掌握新装增容、减容销户的用户及容量构成情况和变化趋势。 | A
抢修动态实时跟踪，通过实时跟踪配网故障抢修进展情况，包括人员到位情况、车辆人员轨迹、抢修进度、抢修现场情况等的展示。 | A
根据运维单位、运维性质以及时间段、现场人员实际巡视结果等条件，对配电馈线跳闸原因提供统计分析。 | A
依据系统故障信息及人工申请停电信息，利用调度单线图、联络开关运行状态信息进行电网拓扑分析，研判停电影响的范围。 | B
系统对停电时间、停电区域、停电范围、播报内容等停电信息进行审核，满足要求后发布。 | B
利用95598热线电话、网上国网、微信、新闻自媒体平台等渠道发布停电信息公告，并根据分析到户信息，对用户进行微信、短信点对点告知。 | A
对重要等级用户，还应将停电信息推送至客户经理，由客户经理进行应急处置。 | A
综合分析实时获取的全量停电信息的线路、配变、用户故障或异常信息，研判后发起主动抢修工单并通知到户，对于高压故障应同时发布故障停电信息。 | A
获取的全量停电信息主要通过调度自动化、配电自动化、用电信息采集等系统。 | A
基于供电服务指挥系统，协同电网GIS平台，图形化展现人员、车辆轨迹等功能，综合工单报修点、抢修车辆位置、人员承载力等情况，实现抢修队伍科学调派。 | B
接收95598热线电话、12398、政府部门等渠道受理的非抢工单，完成工单派发、业务处理、质量审核、约时闭环全流程线上流转。 | A
对设备停运事件，从停电原因、停电范围、停电时间等方面进行事前分析。 | B
根据电网拓扑关系、设备台账信息、设备停电情况，对包括设备重复停运、检修作业超时等异常停电事件进行分析，对存在问题的单位生成工作改进建议单，通知到相关责任人。 | A
根据电网拓扑、转入及转出线路参数及实时运行数据，实现对配电网负荷转移风险评估，辅助生成配电网线路差异化转供方案。 | A
开展设备状态监控结果与运维工作的关联性分析，对各单位配网运维工作成效进行客观评价并提出改进建议。 | B
根据气象预报预警（如台风、雷暴、高温、冰雹等），结合历史线路故障记录、消缺记录等信息，判断线路运行风险等级，并发布风险预警。 | A
根据缺陷的等级、时限，对未及时消除的缺陷派发主动预警工单。 | A
根据电网异常运行事件、配电设备缺陷信息、预安排检修任务，综合设备运行情况、带电作业力量结合现场不停电作业开展条件等信息，安排停电（不停电）作业，生成主动检修工单。 | A
对规定时间内频繁停电的设备信息按频繁程度派发分级预警工单，辅助运维单位开展重点巡视、设备消缺、设备改造、入户走访等工作。 | A
风险预警等级分为红、黄、蓝、绿四级。 | B
生成全量的供电可靠性各项指标数据，对各单位计划停电时户数、供电可靠率等指标进行统计、对比，分析关键影响情况。 | B
实现主动检修与天气情况、负载情况、线路长度、缺陷隐患消除、巡视运维等工作的关联性分析，分析故障的成因，有效指导开展预防性运维工作，减少故障跳闸事故。 | B
根据配网巡视及现场作业等数据，实现对配网巡视工作的多维度监测与分析，发现巡视作业中存在的超期巡视及人员承载力等问题，综合各类因素形成差异化巡视周期，推动巡视模式由“周期+计划”向“问题+任务”转变，辅助提高日常运维作业的成效。 | A
自动形成配网特殊巡视工单，提醒事先做好预防措施，降低电网风险。 | A
可通过设置配网关键节点设备等定义重点巡视内容，查看现场班组上传的巡视过程照片和巡视轨迹。 | A
实现对配网检修工作的多维度统计分析，自动挖掘配网计划作业中存在的无/少效停电、计划刚性执行及人员承载力等问题，辅助提高计划作业的成效。 | B
供电服务指挥体系支撑系统建设，要深度融合运检、营销、调控等相关专业数据，做到配电网全设备、全业务的实时在线监视和管控，实现营配信息和业务的在线化。 | A
供电服务指挥体系支撑系统建设，以专业管理为导向，完成营配调各专业信息的集成和分析应用，实现营配调信息和业务的透明化。 | A
供电服务指挥体系支撑系统建设，做到各层级业务人员信息及时、准确，实现营配信息和业务的移动化。 | A
“两系统”指PMS2.0系统和供电服务指挥系统； | B
“一平台”指配网调度指挥平台。 | B
配电自动化，是以一次网架和设备为基础，综合利用计算机、信息及通信等技术，并通过与相关应用系统的信息集成，实现对配电网的监测、控制和快速故障隔离。 | A
配电自动化系统，是实现配电网运行监视和控制的自动化系统，具备配电数据采集与监制系统、故障处理、分析应用及与相关应用系统互连等功能，主要由配电自动化系统主站、配电自动化系统子站（可选）、配电自动化终端和通信网络等部分组成。 | A
配电自动化系统子站，主要实现配电网数据采集与监控等基本功能和分析应用等扩展功能，为调度运行、生产运维及故障抢修指挥服务。 | B
配电自动化终端是安装在配电网的各类远方监测、控制单元的总称， 完成数据采集、控制、通信等功能。 | A
配电自动化是指利用自动化装置或系统，监视配电网的运行状况，及时发现配电网故障，进行故障定位、隔离和恢复对非故障区域的供电。 | B
配电通信网络应满足实时性、可靠性等要求。 | A
通过开展供电服务指挥中心（配网调控中心）深化运营专项活动，构建过程透明、信息在线、（ ）的供电服务指挥体系。 | B
根据《国家电网公司供电服务指挥中心（配网调控中心）深化运营专项活动方案》，供电服务指挥中心全面深化运营的目标是接电快、（ ）、服务好、运营优。 | B
各单位供电服务指挥中心深化运营过程中，要根据业务运营成效大胆尝试，因地制宜调整职责界面及业务分工，基于全业务（ ）中心，拓展“大云物移”等新技术应用，积极创新供电服务指挥新方式。 | A
供电服务指挥中心应严格落实（ ）级调度体系建设相关要求，与县级调控运行实施同质化管理。 | C
供电服务指挥中心应全面开展配网调度计划执行、配网调控运行、配网倒闸操作和新设备启动（ ）等工作。 | D
供电服务指挥中心应加强配网低压（400V）停电计划（ ）管理，强化配网调度计划统筹管理水平，有效保障配网的安全、优质、经济运行。 | A
严格按照95598客户服务业务相关要求，全渠道接受客户非抢修类工单以及（ ）线上业务办电申请，强化工单处理进度和质量的全过程监控。 | A
扎实开展（ ）报送工作，实时维护95598新增知识库，全面支撑国网客服中心，提高客户诉求一次解决率。 | C
开展非抢修工单直派（ ）工作，构建“国网客服中心—供电服务指挥中心”两级服务响应模式，压缩管理链条，提高客户诉求解决效率。 | A
深化业扩全流程监控，加强业扩全流程实时管控，建立（ ）小时预约办电机制。 | B
加强业扩协同环节、报装流程、业扩质量、业扩结存、配套工程进度和（ ）等过程指标的监督、预警及评价工作，支撑业扩形势实时分析管控。 | D
推进电网（ ）容量信息公开，推广营配一体移动终端应用，实现中低压供电方案辅助设计和生成，有效压降接电时长，提升客户用电“获得感”。 | D
加强可靠性（ ）管控，定期下达可靠性管理年度停电时户数目标，结合季节作业特点，制定季度、月度时户数预算并实行监督管控。 | B
依托智能终端和用电采集系统，按照“（ ）”原则，强化停电事件实际停电时户数核算，发布月度时户数预算执行情况，提升停电计划管控水平。 | A
严格落实停电时户数管控要求，配合运检、营销和调度统筹安排中低压月度停电计划，合理制定周计划、日安排，做到“（ ）”。 | A
加快推进配网不停电作业，按照“（ ）”原则，全面提升不停电作业率和业扩不停电接火率，优化配网停电计划执行策略。 | D
加强配网设备低电压、重过载和三相不平衡等运行工况的实时监测及异常的实时预警、督办，强化配网运行信息高效采集与应用，构建配网状态（ ）监控。 | A
按照“（ ）”配网故障一体化抢修模式要求，全面应用抢修移动APP，合理设置抢修驻点、配置抢修力量、优化抢修半径。 | B
强化营配调基础数据治理，推进数据实时采集和信息共享，支撑故障快速研判和准确定位，提升（ ）抢（检）修效率。 | D
配合“低压综合服务网格”建设进度，促进“客户经理”与“（ ）”协同工作机制。 | C
加强供电服务指挥中心在现代服务体系中连接“强前端”与“大后台”的枢纽作用，全面推广结构化停电信息点对点推送（ ）工作。 | C
深化服务质量监督，加强（ ）发现的典型问题、异常数据、典型差错及其他事项的稽查监督，通过供电服务质量督办单，督促责任单位及时整改、限时销号。 | C
依托物联网和移动APP等智能化手段，拓展线上多方互动渠道，加强办电过程、用电诉求和停电抢修等服务过程信息（ ）通知。 | A
加强营配调技术支持，做好配电自动化系统主站运行维护、故障处置和（ ）等工作，提高配电自动化系统实用化水平。 | D
供电服务指挥中心应接受国网客服中心派发的（ ）基础数据校核工单，下派稽查工单至相关单位、班组进行督办、整改。 | A
供电服务指挥中心应加强设备台账错误、拓扑关系错误、采集数据和客户信息错误等（ ）基础数据异常稽查、督办，建立基础数据质量验证和内部整改机制。 | D
深化智能电表（ ）功能应用，推进低压用户停复电事件主动上报，试点开展台区户变关系停电验证工作。 | B
强化配电设备负荷、电能质量、巡视检修、缺陷隐患、家族性缺陷和气象情况等运行风险指标监视、分析及预警，提升现场配电设备风险评估和预警能力，支撑配网（ ）运维。 | B
加强运检作业人力、物力、时间成本及抢修现场、人员管理和作业成效等数据挖掘、分析，提出流程优化和（ ）等合理化建议，提升配网精益化运维抢修水平。 | D
加强线路及配变重过载、配变关口低电压和用户低电压等关键指标分析，开展配网可开放容量计算、分析及发布，支撑电网资源（ ）清单建设，实现电网受限项目改造有效督导。 | B
强化改造前后设备规模、供电可靠性、供电能力与供电质量和设备运行年限等工程项目效益指标分析，实现配网项目（ ）精准决策。 | A
根据《国家电网公司供电服务指挥中心（配网调控中心）深化运营专项活动方案》，由总部设备部牵头，会同营销部、信通部、国调中心制定整体活动工作方案，负责组织阶段性监督、指导、（ ）工作。 | A
根据《国家电网公司供电服务指挥中心（配网调控中心）深化运营专项活动方案》，由各省设备部牵头，会同营销部、科信部、调控中心制定活动实施方案，负责定期开展供电服务指挥中心建设（ ）工作。 | A
根据《国家电网公司供电服务指挥中心（配网调控中心）深化运营专项活动方案》，各地（市）公司负责供电服务指挥系统的实施应用，负责监控、收集、（ ）系统运行问题。 | B
2018年12月，国网公司根据《国家电网公司供电服务指挥中心（配网调控中心）深化运营专项活动方案》，优选（ ）家地市供电服务指挥中心为“建设标杆单位”。 | C
根据《国家电网公司供电服务指挥中心（配网调控中心）深化运营专项活动方案》，供电服务指挥中心深化运营工作内容主要分为（ ）、深化运营两个方面。 | A
根据《国家电网公司供电服务指挥中心（配网调控中心）深化运营专项活动方案》，系统建设应遵从公司统一技术路线和安全防护要求，数模设计遵从（ ）数据模型设计规范。 | A
按照《国家电网公司关于印发供电服务指挥系统基本功能规范的通知》，有效应用供电服务指挥系统中客户服务指挥、业务协同指挥、配电运营管控、服务质量监督等4大功能模块，推进中心现有业务高效开展，包括系统登录情况、催督办流程、业务工单历史记录、（ ）等方面。 | B
供电服务指挥系统应用人员均应熟练掌握（ ）岗位负责业务的支撑系统相应模块的操作技能。 | A
供电服务指挥中心深化运营工作应加强组织机构创新，在承接规定业务的同时，进一步精简组织机构，合并专业相近、业务联系紧密的班组，组建（ ）融合型班组，进一步加强专业协同和业务贯通。 | A
以建设具有卓越竞争力的世界一流能源互联网企业目标为指导，努力打造可靠性高、（ ）、经济高效的一流现代化城市配电网。 | C
城市配电网供电可靠性提升工程的工作原则是：以提升客户用电体验为出发点，围绕满足客户“用好电、（ ）”的基本需求，多措并举，致力为客户提供安全、可靠、稳定、优质的供电服务，实现“始于客户需求、终于客户满意”服务目标。 | A
大部分中小城市配网互供能力不足，馈线自动化覆盖率、不停电作业能力和比例依然（）。 | A
分布式电源大量接入导致配电网网络潮流由单向流动变为（）。 | A
到（）年末，公司城网供电可靠率不低于99.977%，用户年平均停电时间不超过2小时，综合电压合格率不低于99.996%，电能占终端能源消费比重不低于30%，分布式电源接入率100%，“清洁低碳、安全可靠、柔性互动、透明高效”的城市配电网建初见成效。 | D
到2025年末，公司城网供电可靠率不低于（）%，用户年平均停电时间不超过2小时，综合电压合格率不低于99.996%，电能占终端能源消费比重不低于30%，分布式电源接入率100%，“清洁低碳、安全可靠、柔性互动、透明高效”的城市配电网建初见成效。 | B
到2025年末，公司城网供电可靠率不低于99.977%，用户年平均停电时间不超过（）小时，综合电压合格率不低于99.996%，电能占终端能源消费比重不低于30%，分布式电源接入率100%，“清洁低碳、安全可靠、柔性互动、透明高效”的城市配电网建初见成效。 | B
到2025年末，公司城网供电可靠率不低于99.977%，用户年平均停电时间不超过2小时，综合电压合格率不低于（）%，电能占终端能源消费比重不低于30%，分布式电源接入率100%，“清洁低碳、安全可靠、柔性互动、透明高效”的城市配电网建初见成效。 | B
到2025年末，公司城网供电可靠率不低于99.977%，用户年平均停电时间不超过2小时，综合电压合格率不低于99.996%，电能占终端能源消费比重不低于（）%，分布式电源接入率100%，“清洁低碳、安全可靠、柔性互动、透明高效”的城市配电网建初见成效。 | C
到2025年末，公司城网供电可靠率不低于99.977%，用户年平均停电时间不超过2小时，综合电压合格率不低于99.996%，电能占终端能源消费比重不低于30%，分布式电源接入率（）%，“清洁低碳、安全可靠、柔性互动、透明高效”的城市配电网建初见成效。 | D
到2025年末，公司城网供电可靠率不低于99.977%，用户年平均停电时间不超过2小时，综合电压合格率不低于99.996%，电能占终端能源消费比重不低于30%，分布式电源接入率100%，“清洁低碳、（）、柔性互动、透明高效”的城市配电网建初见成效。 | D
国际先进型城市配电网：中压配电网网架结构标准化率不低于95%，10千伏线路N-1通过率不低于95%，馈线自动化覆盖率不低于75%，综合电压合格率不低于99.997%，供电可靠率不低于99.994%，用户年平均停电时间不超过0.5小时。其中，天津、青岛、南京、苏州、杭州、宁波、福州、厦门等8个城市中心城区配电网在（）年率先达到国际先进水平。 | B
发展提升型城市配电网：中压配电网网架结构标准化率不低于（）%，10千伏线路N-1通过率不低于80%，馈线自动化覆盖率不低于60%，综合电压合格率不低于99.996%，供电可靠率不低于99.975%，用户年平均停电时间不超过2.2小时。基础条件好的区域性中心城市中心城区配电网达到国际一流水平。 | B
落实国家能源局工作要求，组织实施重点城市坚强局部电网规划建设，督促重要用户完善自备电源配置，直辖市、省会城市、计划单列市坚强局部电网初步形成，城市配电网防灾抗灾能力明显（）。 | C
“十四五”期间，国际领先型城市配电网充分挖掘存量资产潜力，提高网架互供互转能力，中心城区配电网10千伏负荷站间可转供率不低于（）%，标准化设备在新增配电设备中占比不低于95%。 | C
国际先进型城市配电网滚动修编网架建设改造实施方案，确定改造时序，35~110千伏高压配电网强化电源布点及支撑能力，中低压配电网建设标准化目标网架，全面消除无联络、无转供线路。中心城区配电网10千伏负荷站间可转供率不低于（）%，标准化设备在新增配电设备中占比不低于95%。 | B
发展提升型城市配电网全面改造非标准接线，大幅压降无联络、无转供线路，缩短供电半径，针对重点区域、重要用户开展抗灾能力提升差异化设计，标准化设备在新增配电设备中占比不低于（）%。 | A
深化配电自动化系统低压侧应用成效，依托()、边缘计算等技术，支撑低压配电网供电可靠性分析、故障精准研判和电能质量监控等业务数字化开展。 | A
“十四五”期间，国际领先型城市配电网灵活应用光纤、5G等多种通信方式，提升二次系统在极端条件下的通信保障能力，率先建成透明化配电网。中心城区开关站配电自动化覆盖率（）%，中压开关“三遥”覆盖率不低于80%，台区智能融合终端覆盖率不低于95%。雄安新区启动区“双花瓣”式目标网架采用合环运行方式，配置全光纤差动保护。 | D
“十四五”期间，发展提升型城市配电网推行一二次系统同步规划、同步建设，根据技术条件配置级差保护就地型自动化模式，因地制宜应用“三遥”设备实现配网运行、故障定位可观可测可控。中心城区配电网中压开关“三遥”覆盖率不低于（）%，台区智能融合终端覆盖率不低于80%，增量配电设备配电自动化覆盖率100%， | C
深化停电时户数预算式管控，全面推广不停电作业，（）年底前直辖市、省会城市、计划单列市核心区推行零计划停电，其他大型城市核心区因地制宜逐步取消计划停电。 | B
在《高质量推进城市配电网建设工作方案》中2023年国际一流中心城区的10千伏线路联络率是（）%。 | A
通过开展供电服务指挥中心（配网调控中心）深化运营专项活动，夯实（ ）三项基本业务。 | ABC
通过开展供电服务指挥中心（配网调控中心）深化运营专项活动，推进（ ）四项协同业务。 | ABCD
通过开展供电服务指挥中心（配网调控中心）深化运营专项活动，构建（ ）的供电服务指挥体系。 | ABC
通过开展供电服务指挥中心（配网调控中心）深化运营专项活动，全面提升（ ）。 | ABD
供电服务指挥中心深化运营工作要严格按照（ ）专业管理要求，规范化、常态化开展供电服务指挥中心三项基本业务，确保安全稳定运营。 | BCD
供电服务指挥中心加强配网低压（400V）停电计划报备管理，强化配网调度计划统筹管理水平，有效保障配网的（ ）运行。 | ACD
供电服务指挥中心应严格落实五级调度体系建设相关要求，与县级调控运行实施同质化管理，接受地调调度和专业管理，全面开展（ ）等工作。 | ABCD
强化营配调基础数据治理，推进数据（ ），支撑故障快速研判和准确定位，提升主动抢（检）修效率。 | AB
严格按照95598客户服务业务相关要求，全渠道接受客户非抢修类工单以及“互联网+”线上业务办电申请，强化工单处理（ ）的全过程监控。 | BC
加强业扩协同环节、报装流程、业扩质量、业扩结存、配套工程进度和客户满意度等过程指标的（ ）工作，支撑业扩形势实时分析管控。 | ABC
推进电网可开放容量信息公开，推广营配一体移动终端应用，实现中低压供电方案辅助（ ），有效压降接电时长，提升客户用电“获得感”。 | BC
开展全年停电时户数的预算总控，定期下达可靠性管理年度停电时户数目标，结合季节作业特点，制定（ ）时户数预算并实行监督管控。 | AB
供电服务指挥中心应严格落实停电时户数管控要求，配合运检、营销和调度统筹安排中低压月度停电计划，合理制定（ ），做到“一停多用”。 | CD
供电服务指挥中心应加强配网设备（ ）等运行工况的实时监测及异常的实时预警、督办，强化配网运行信息高效采集与应用，构建配网状态全景监控。 | ABC
供电服务指挥中心应加强明察暗访发现的（ ）的稽查监督，通过供电服务质量督办单，督促责任单位及时整改、限时销号。 | ABCD
供电服务指挥中心应做好配电自动化系统主站（ ）等工作，提高配电自动化系统实用化水平。 | BCD
供电服务指挥中心应加强供电服务指挥系统应用问题和拓展需求收集，配合开展系统的（ ）工作，提高供电服务指挥系统实用化水平。 | ABC
供电服务指挥中心应加强营配调技术支持，充分利用云平台和人工智能等先进技术，开展供电服务大数据（ ），提升配网运营的智能化、精益化水平。 | ABCD
供电服务指挥中心应接受国网客服中心派发的营配基础数据校核工单，加强（ ）等营配调基础数据异常稽查、督办。 | ABCD
供电服务指挥中心应开展配网可开放容量（ ），支撑电网资源负面清单建设，实现电网受限项目改造有效督导。 | BCD
供电服务指挥中心应开展配电设备负荷预测，合理调整运行方式，提前开展（ ）等措施，有效降低配网运行风险。 | AC
配合“低压综合服务网格”建设进度，促进“（ ）”与“（ ）”协同工作机制。 | BC
供电服务指挥中心深化运营工作应严格按照运检、营销、调控专业管理要求，（ ）开展供电服务指挥中心三项基本业务。 | AC
按照“五个一”配网故障一体化抢修模式要求，全面应用抢修移动APP，合理（ ）。 | ABC
全面推广结构化停电信息点对点推送到户工作，对内及时掌握沟通停电信息，对外充分利用（ ）方式，提升停电信息发布效率及公信力。 | CD
供电服务指挥中心深化运营工作鼓励实施特有的业务流程和管控方式，形成（ ）的典型经验，具有普适性和可行性。 | ABC
推进“网格化”规划，坚持（ ）规划原则，结合市政规划、供电范围、负荷特性、用户需求等特点，合理划分供电网格和供电单元。 | ABC
切实推进规划成果落地，构建坚强的负荷转移通道，提高站间负荷转移能力，着力解决中压配电网（ ）等问题，提升供电灵活性及可靠性。 | BCD
统筹推进配电自动化建设，推进配电自动化系统实用化应用，在城市范围内推广（ ）馈线自动化模式。 | CD
依托大数据、移动互联、GIS定位等技术，实现配电网故障研判与可视化定位，支撑配电网的生产指挥、抢修指挥及客户服务指挥，实现（ ），提升故障抢修、生产作业的工作效率及优质服务水平。 | BCD
强化营配调业务过程管控，提升供电服务信息及业务的（ ）水平，实现停电信息和停电数据自动统计分析和比对校核。 | ABCD
全面提升配电网不停电作业能力，按照“（ ）”原则，全面推进配电网不停电作业管理与技术提升。 | ABCD
充分利用公司（ ）等信息化建设成果，开展基于停电事件自动采集、配电网中低压网络拓扑、结构化停电信息辅助研判等方式的低压用户供电可靠性信息采集与统计分析技术路线研究和试点。 | ABC
高质量推进城市配电网建设工作方案是积极积极服务新型电力系统建设和()目标落地 | AB
为积极应对全球气候和环境变化挑战，满足《巴黎协定》温控目标要求，国际各主要经济体加快了能源绿色低碳转型进程，()等均承诺在2050年实现净零排放。 | ABC
加快建立健全绿色低碳循环发展经济体系，整合各类资源加速推动分布式新能源发展，新能源的发展从规模化开发、远距离输送为主转变为（）并重的态势。 | AB
城市配电网要深度融合城市发展，服务民生保供需求，推进（）服务升级，提升供电保障能力和优质服务水平。 | ABCD
现代设备管理体系建设要求，以先进技术革新推动配电网（）数字化转型升级，全面支撑企业运营绩效提升，服务公司高质量发展。 | AB
“十四五”期间，公司配电网接入分布式电源、电动汽车充电桩数量持续增长，配电网“双高”趋势明显加快，其中双高指的是（）。 | AB
分布式电源和多元负荷规模化接入，负荷特性由传统的刚性、纯消费型，向（）兼具型转变。 | ABC
网络形态由单向逐级配送的传统电网，向包括（）的能源互联网转变 | ABC
控制策略由集中式控制，向集中控制与（）就地协同控制模式并存转变，传统保护配置和重合闸策略无法适应，设备状态实时监控要求高，极端天气、突发事件情况下配电网系统韧性下降。 | AB
供电服务（）不断涌现，服务需求由为客户提供单向供电服务，向发供一体、多元用能、多态服务转变。 | BCD
配电网功能形态由电力传输分配转向各类能源平衡配置，（）特征凸显，民生保供和应急保障要求不断提高，用户对高品质的电能质量、高可靠的供电保障需求更加强烈。 | AB
随着分布式新能源渗透率不断提高，城市配电网运营管理难度更大、要求更高，更加强调技术和经济并重、实物和价值并重，亟需运用（）手段为设备管理赋能赋智，提升配电网运营管理效率，推动公司配电网高质量发展 | AB
城市配电网建设的工作思路需坚持统筹协调、（）的原则。 | ABCD
城市配电网建设要高质量建设适应新型电力系统发展方向、具有()特征的城市配电网，推动配电网向能源互联网全面升级，积极服务“碳达峰、碳中和”目标实现。 | ABCD
智能终端精准覆盖，通信网络高效传输，数据共享互联互通，配电网()，数字技术赋能赋智，运营指挥协同联动，建设运行经济高效，能源配置和综合利用效率高 | ABC
在“十四五”电网规划总控规模内针对性开展建设，避免贪大求全、大拆大建、盲目求新，确保建设方案精准科学。遵循现代设备管理体系要求，把握（）与（）的关系，科学制定建设改造标准，合理确定重点建设范围，着力提升资产利用效率。 | ABCD
依据城市不同发展定位、经济基础、能源禀赋和建设需求，按照（）的类型，对公司经营区内地级以上城市配电网分类型明确建设目标和重点任务，因城因需，高质量、差异化推进城市配电网建设。 | ABC
“十四五”期间，国际先进型城市配电网基本实现配电业务数字化转型，因地制宜组建（）等三类配电核心班组，扩大无人机巡线、机器人巡检等机器代人作业应用。 | ABC
做好重大活动保电和电力设施保护工作，落实重要设备、关键部位（）措施，加强应急处置培训演练，确保设备安全可靠运行。 | ABC
强化配电运检队伍建设，充实配电运检、电缆运检、不停电作业等班组力量，培育（）的配电核心班组，增强配电运检核心业务自主实施能力和外委业务过程管控能力，筑牢配电专业管理基础，提升城市供电保障水平。 | ABC
统一数据规范和业务流程，打造配电数字化班组，推进（），提高服务管控能力、响应速度和处理效率，优化配电班组作业模式和设备管理模式。 | ABCD
供电服务指挥中心深化运营工作加强中心在现代服务体系中连接“强前端”与“大后台”的枢纽作用，全面推广结构化停电信息面对点推送到户工作。 | B
通过开展供电服务指挥中心（配网调控中心）深化运营专项活动，夯实配网调控、配网指挥、服务指挥、抢修指挥四项基本业务。 | B
通过开展供电服务指挥中心（配网调控中心）深化运营专项活动，推进业扩全流程监控、配电运营管控、服务质量监督、运营分析决策四项协同业务。 | A
供电服务指挥中心深化运营工作要深化智能电表计量功能应用，推进低压用户停复电事件主动上报，试点开展台区户变关系停电验证工作。 | B
严格落实停电时户数管控要求，配合运检、营销和调度统筹安排中低压月度停电计划，合理制定月计划、日安排，做到“一停多用”。 | B
全面推广应用结构化停电报送及停电范围分析到台区功能，构建全量停电信息池，有效支撑供电可靠性计算。 | B
按照“四个一”配网故障一体化抢修模式要求，全面应用抢修移动APP，合理设置抢修驻点、配置抢修力量、优化抢修半径。 | B
配合“低压综合服务网格”建设进度，促进“客户经理”与“设备经理”协同工作机制，构建“供电服务指挥中心—低压综合服务网格”两级服务响应体系，实现营配调资源统一调配。 | B
强化服务过程中工作质量、规范执行、协同处理、服务质量、数据质量和信息安全等过程指标的稽查监督，提升核心业务服务过程质量，提高客户服务满意度。 | A
依托物联网和移动APP等智能化手段，拓展线上多方互动渠道，加强办电过程、用电诉求和停电抢修等服务过程信息线上通知，有效弥补现有95598客户服务体系对服务过程管控的不足，提升客户服务体验。 | B
国家电网设备〔2018〕1044号供电服务指挥中心（配网调控中心）深化运营专项活动方案中2018年工作目标是全面建设、快速响应。实现供电服务指挥中心在27个省（自治区、直辖市）电力公司所有334家地市公司全覆盖，建成省级集中部署的供电服务指挥系统，统一指挥、调配服务资源，提高响应效率。 | A
国家电网设备〔2018〕1044号供电服务指挥中心（配网调控中心）深化运营专项活动方案中2019年工作目标是夯实基础、高效指挥。各单位完善供电服务指挥中心管理规范和业务流程，固化基础业务，健全协同机制，贯通系统数据，构建配网调度控制、配电运营管控、客户服务指挥、服务质量监督和营配调技术支持等业务集中管理与高效运转的供电服务指挥体系。 | A
国家电网设备〔2018〕1044号供电服务指挥中心（配网调控中心）深化运营专项活动方案中工作思路是坚持以客户为中心，以提升供电可靠性为主线，全力服务优化营商环境，通过开展供电服务指挥中心（配网调控中心）（以下简称供电服务指挥中心）深化运营专项活动，夯实配网调控、配网指挥、服务指挥三项基本业务，推进业扩全流程监控、配电运营管控、服务质量监督、运营分析决策四项协同业务，构建过程透明、信息在线、流程融合的供电服务指挥体系，全面提升配电网运营效率效益和客户服务水平。 | B
国家电网设备〔2018〕1044号供电服务指挥中心（配网调控中心）深化运营专项活动方案中四项协同业务指的是业扩全流程监控、配电运营管控、服务质量监督、运营分析决策。 | A
国家电网设备〔2018〕1044号供电服务指挥中心（配网调控中心）深化运营专项活动方案中供电服务指挥中心（配网调控中心）深化运营要坚持以设备管理为中心，以提升供电可靠性为主线，全力服务优化营商环境。 | B
国家电网设备〔2018〕1044号供电服务指挥中心（配网调控中心）深化运营专项活动方案中要严格落实五级调度体系建设相关要求，与县级调控运行实施同质化管理，只接受地调调度管理。 | B
国家电网设备〔2018〕1044号供电服务指挥中心（配网调控中心）深化运营专项活动方案中要求试点推进95598非抢修工单直派，探索非抢修工单直派地市工作，构建“国网客服中心—供电服务指挥中心”两级服务响应模式，压缩管理链条，提高客户诉求解决效率。 | A
国家电网设备〔2018〕1044号供电服务指挥中心（配网调控中心）深化运营专项活动方案中要求深入推进营、配、调资源整合，通过专业管理、业务融合和流程优化，提高跨专业协同效率，全面推进四项协同业务，切实发挥供电服务指挥中心在“强前端”和“大后台”之间的枢纽作用，提升配网指挥与运营管控能力。 | A
国家电网设备〔2018〕1044号供电服务指挥中心（配网调控中心）深化运营专项活动方案中要求加强业扩全流程实时管控，建立5*8小时预约办电机制，加强业扩协同环节、报装流程、业扩质量、业扩结存、配套工程进度和客户满意度等过程指标的监督、预警及评价工作，支撑业扩形势实时分析管控。 | B
国家电网设备〔2018〕1044号供电服务指挥中心（配网调控中心）深化运营专项活动方案中要求依托智能终端和用电采集系统，按照“先算后停”原则，强化停电事件实际停电时户数核算，发布月度时户数预算执行情况，提升停电计划管控水平。 | A
国家电网设备〔2018〕1044号供电服务指挥中心（配网调控中心）深化运营专项活动方案中要求加快营配末端融合，按照“五个一”配网故障一体化抢修模式要求，全面应用抢修移动APP，合理设置抢修驻点、配置抢修力量、优化抢修半径。 | A
城市配电网供电可靠性提升工程工作方案的主要目标是到2021年，公司经营区城市范围内市中心区、市区平均供电可靠率分别达到99.99%、99.97%以上，用户年均停电时间分别不超过1小时、2小时，城市年户均停电次数不超0.8次。 | B
城市配电网供电可靠性提升工程工作方案中实施配电网标准化网架提升专项工程，到2021年，基本建成电缆线路双环网和单环网为主、架空线路多分段适度联络、能够适应各类用电负荷接入与扩充的标准化城市配电网。 | A
城市配电网供电可靠性提升工程工作方案中强调把好采购设备入口关，选好选优设备，保障电网和设备本质安全。按照“谁主管谁负责”、“管业务必须管质量”的原则，实施规划、设计、采购、制造、运输、安装、调试、运检全业务覆盖、全过程控制、全环节管理的一体化质量监督协同。 | A
城市配电网供电可靠性提升工程工作方案中要求制定定保电工作方案和专业保障方案，要依据“政府主导、客户主体、电力主动”的三位一体原则。 | A
城市配电网供电可靠性提升工程工作方案中要求在重点区域推行故障停电“先复电、后抢修”。 | A
城市配电网供电可靠性提升工程工作方案中要求停电信息主动告知服务，实现计划停复电信息预通知主动推送，故障停电信息系统快速生成，“点对点”精准推送到户。 | B
城市配电网供电可靠性提升工程工作方案的加强供电可靠性管理体系建设，强化专业管理队伍建设，建立以供电可靠性为主线的业务管理机制，提升可靠性管理人员在各项业务中的参与度和考核权，建设一支与专业融合程度深、研究能力强、管理业务精、综合素质高的可靠性专业管理队伍。 | B
城市配电网供电可靠性提升工程工作方案中要求配网调控机构坚持“能转必转、能带不停、先算后控、一停多用”的工作原则，完善月、周停电计划管理制度，按照停电影响范围施行停电计划分级审批，严格控制线路、台区预安排重复停电次数。 | B
城市配电网供电可靠性提升工程工作方案中要求坚持“应修必修，修必修好”的原则，开展配电网缺陷隐患和薄弱环节集中治理，提高配电线路通道巡视质量，建立健全设备缺陷库，落实缺陷隐患闭环管理。 | A
城市配电网供电可靠性提升工程工作方案中要求依托供电服务指挥系统，全面加强配电网运行监测，开展配电设备运行分析和专项治理，建立“一个故障，多维度分析、先措施、后工程、闭环监督”的标准化运行专题分析机制。 | A
城市配电网供电可靠性提升工程工作方案中要求配电自动化与配电网网架统筹规划，按照新建改造配电网一、二次分级建设原则，因地制宜，统筹推进配电自动化系统建设，同时做好网络安全防护设施部署。 | B
城市配电网供电可靠性提升工程工作方案对供电可靠性管理信息化系统要求依据国家能源局《电力可靠性监管办法》数据报送规则，开发应用可靠性数据审查及报送、数据质量诊断专题分析功能，确保数据报送质量。 | A
城市配电网供电可靠性提升工程工作方案中配电网不停电作业要求在各类工程中优先考虑不停电作业可行性，具备条件的项目将不停电作业费用纳入工程概算，按定额取费。 | A
城市配电网供电可靠性提升工程工作方案中标准化定制设备需要按照“安全可靠、坚固耐用、标准统一、通用互换”的原则。 | A
城市配电网供电可靠性提升工程工作方案中网格化规划坚持“标准化”、“差异化”、“精益化”规划原则，结合市政规划、供电范围、负荷特性、用户需求等特点，合理划分供电网格和供电单元， | A
城市配电网供电可靠性提升工程工作方案的五个提升专项工程，包括实施配电网标准化网架提升、配电网设备质量提升、配电网智能管控技术提升、配电网精益管理水平提升、配电网运营服务能力提升。 | A
坚持配电建设运维一体化管理，优化完善城市配电专业管理体系，地市公司本部强化配电专业职能管理，供电服务指挥中心、项目管理中心强化配电运营指挥、工程建设管理支撑，健全城市城区供电机构专业管理体系，配强专业管理和技术技能力量，推进大型城市供电服务指挥业务下沉，完善平战结合的配网调控、抢修分区指挥管控模式，全面提升城市配电网建设运营精益化管理水平。 | A
十四五”期间，国际领先型城市配电网全面实现配电业务数字化转型，业务数字化率达到100%，全面建成数字化班组。 | A
十四五”期间，国际先进型城市配电网基本实现配电业务数字化转型，业务数字化率不低于95%，数字化班组建设成效显著。 | A
公司三届二次职代会暨2017年工作会议决定在北京、天津、上海、青岛、南京、苏州、杭州、宁波、福州、厦门等10个大型城市建设世界一流城市配电网，全力服务区域经济社会发展、提升供电服务品质、提高配电管理质效，为公司配电网建设运营管理水平提升积累经验、提供示范。 | A
落实“十四五”规划目标要求，借鉴世界一流城市配电网建设工作典型经验，结合城市特点及发展水平，按照国际领先、国际先进和发展提升三种类型，因城施策，高质量开展城市配电网建设实践。 | A
在“双高”特征明显的区域，适应源网荷储一体化发展需求，在构建交流中压标准化网架的基础上、试点低压直流配电网和微电网等交直流混合网络。 | A
针对面临的“双高”新形势，超前谋划，提前应对，统筹开展高渗透率新能源接入规划，推动电网规划成果纳入城市国土空间规划和能源电力规划，提升工作的系统性、整体性和协同性。 | A
加大城市配电网应急装备和物资配置力度，依托电网资源业务中台建立应急发电车、现场作业人员和生产物资装备等要素的资源台账，完善状态采集与实时监测信息，实现跨区支援保障需求快速响应和状态感知。 | A
在《高质量推进城市配电网建设工作方案》中2023年国际领先中心城区的供电可靠率是99.994%。 | B
在《高质量推进城市配电网建设工作方案》中2023年国际领先中心城区的综合电压合格率是99.998%。 | B
在《高质量推进城市配电网建设工作方案》中2023年国际领先中心城区的10千伏线路N-1通过率是95%。 | B
在《高质量推进城市配电网建设工作方案》中2023年国际领先中心城区的中压配电网网架结构标准化率是95%。 | B
在《高质量推进城市配电网建设工作方案》中2023年国际一流中心城区的供电可靠率是99.99%。 | A
在《高质量推进城市配电网建设工作方案》中2023年国际一流中心城区的综合电压合格率是99.997%。 | A
在《高质量推进城市配电网建设工作方案》中2023年国际一流中心城区的10千伏线路N-1通过率是90%。 | A
在《高质量推进城市配电网建设工作方案》中2023年国际一流中心城区的中压配电网网架结构标准化率是90%。 | A
在《高质量推进城市配电网建设工作方案》中2023年国际一流中心城区的10千伏线路联络率是95%。 | A
“十四五”期间，发展提升型城市配电网加强不停电作业能力建设，检修施工不停电作业化率达到60%，在符合条件区域开展零计划停电示范区试点建设，做好电动汽车等新增负荷接入配套电网建设，满足多元负荷用能需求。 | A
深化营配数据贯通，完善配电台区台账用户信息，推进GIS地图区划信息与设备地理位置、网格化抢修运维等信息匹配融合，实现“配电线路-小区-台区-用户”停电范围快速感知和精准研判，提升“网格化”主动抢修效能，大力压降故障停电。 | A
配网运维检修管理应向数字化转型，采取( )驱动业务配网管控模式，实现配网运维检修业务在线化、移动化、透明化、智能化管控。 | A
运维检修作业应遵循“市县一体、区域协同”，全面加强不停电作业应用，推动配网作业向不停电方式转变，大力提升配网供电( )。 | C
运检班组应加强对操作准备、操作票填写、接令、模拟预演、操作监护、操作质量检查等各环节管控，( )应在相关信息系统中填写，并按照标准化作业执行。 | B
( )管理指为重要活动提供电力供应保障或支援，落实保电部署，提供应急电源支持等。 | C
各级配网管理部门应按照公司重要活动供电保障管理相关规定要求，规范重要活动( )管理；制定配电设备保供电预案并开展演练，确保重要活动期间配电设备安全可靠供电。 | C
配网运维检修管理是对35千伏及以下架空线路（含通道），( )（6、20）千伏及以下配电站房的巡视、检测、维护等运维管理工作及检修管理工作的总称 | A
运检单位应明确设备设施( )责任人，按配电网运维检修规程要求对所辖配电设施设备及通道进行巡视与检查，全面掌握配网设施设备的运行状况，为设备检修提供依据。 | C
运检单位应定期开展( )电源运行情况分析，重点加强电压偏差、谐波、三相不平衡等电能质量指标监测，发现异常及时通知营销部门督促客户整改。 | D
配网管理部门、( )中心应依托供电服务指挥系统，以工单驱动业务，实现配网运维检修业务的全过程管控。 | D
供电服务指挥中心应通过主动运检工单的发起、执行、跟踪、督办，对( )运维检修业务进行在线化、移动化、透明化、智能化管控。 | C
供电服务指挥中心应深化( )数据贯通应用，实时监测配网设备状态，对于设备重过载、电压质量异常、低压三相不平衡等配网异常情况生成运维工单。 | A
供电服务指挥中心重点审查主动检修工单是否时户数超管控值、是否存在( )停电情况等要素。 | C
供电服务指挥中心应对检修工单的数量、执行状态、停复电等情况进行监控，对即将( )的计划进行预警和催办。 | D
省公司设备部（配网管理部门）应制定工单驱动业务规范、业务流程设计、系统开发需求并组织应用，推广移动作业模式，逐步将配网各类运维检修业务纳入( )制管理。 | B
地市公司运检部应指导( )中心做好监测、预警、跟踪、督办等业务，并监督供电服务指挥中心工作开展情况。 | D
用户设备与公网连接之间应加装故障隔离装置，宜使用带保护功能( )，减少用户设备故障对公网的影响。 | A
配网设备巡视包括分为定期巡视、特殊巡视、夜间巡视、故障巡视、( )巡视五类，运检单位应根据设备运行状况、特殊气象条件、供电保障需求、设备故障异常及管理需求，组织开展相关巡视工作。 | A
未实现远程在线监测的架空线路通道段的巡视周期( )延长。 | C
具备遥控条件的开关宜采用( )操作；就地操作时优先采用配电自动化终端侧电动操作。 | A
( )缺陷：严重威胁设备的安全运行，不及时处理，随时有可能导致事故的发生，必须尽快消除或采取必要的安全技术措施进行处理的缺陷。 | A
( )缺陷：设备处于异常状态，可能发展为事故，但设备仍可在一定时间内继续运行，须加强监视并进行大修处理的缺陷。 | B
( )缺陷：设备本身及周围环境出现不正常情况，一般不威胁设备的安全运行，可列入检修计划进行处理的缺陷。 | C
家族缺陷信息指经公司或省公司认定的同厂家、同型号、同批次设备（含主要元器件）由于设计、材质、工艺等共性因素导致( )的信息。 | A
检修试验信息主要包括诊断性试验报告、巡检记录、消缺记录及( )报告等。 | A
各级配网管理部门应根据设备重要程度，配置温湿度、局放、视频等在线监测装置，加强重要节点、低洼地段及( )小区配电站房监测管理。 | A
重要活动期间( )安排计划性停电检修作业。 | C
运检单位应按照“能转必转、能带不停、先算后停、一停( )用”，全面应用不停电作业，实行停电时户数预算式管控的要求编制检修计划。 | C
检修计划编制应经不停电专业人员审核后上报，影响用户停电且具备不停电作业或停带结合作业条件检修计划一律采用不停电作业方式检修，确保停电方案最优、停电时户( )，最大限度减少不必要停电。 | B
运检单位每年汛期前应对配电站房防汛状况进行检查，落实设备柜体和电缆( )孔洞封堵、站房防渗漏等措施，及时补充排水泵、防水挡板、吸水膨胀袋等防汛物资。 | C
在高湿及昼夜温差大的天气条件下，应开展配电站房设备设施( )情况特殊巡视，并做好记录，发现问题及时报送，并纳入缺陷管理。 | A
现场巡视周期：架空线路及其设备设施市区1个月1次、郊区及农村1( )1次； | B
危急缺陷：一经发现应迅速向班组长、主管领导报告，对危及设备和人身安全的缺陷，应( )采取可行的隔离措施，在保证自身安全的前提下留守现场直到抢修人员到达。危急缺陷应在24小时内消除或采取必要安全技术措施进行临时处理。 | A
严重缺陷：巡视人员应在( )个工作日内将缺陷信息登录相关信息系统提交班组长审核，并立即通知班组长，班组长应立即对缺陷进行审核并向上级单位汇报，在30天内采取措施安排处理消除，防止事故发生，消除前应加强监视。 | A
一般缺陷：巡视人员应在( )个工作日内将缺陷信息登录PMS系统提交班长审核，班组长审核后提交上级单位审核，经评价定性后纳入消缺计划。需停电处理的一般缺陷宜尽快列入检修计划，不需要停电处理的一般缺陷应在3个月内消除。 | C
运检单位应根据（ ）差异化编制所辖设备的巡视检查计划，规范巡视流程和内容，开展标准化巡视工作。 | AB
遇有下列情况，在保证运维人员人身安全的前提下，应适时增加巡视次数或重点特巡。（） | ABCD
运检单位应通过各类信息化管理手段（如配电自动化系统、相关信息系统等），以及各类（ ）等技术手段，收集设备状态信息，掌握设备健康状况，作为设备检修及改造的依据。 | ABCD
配网设备管理部门应发挥技术监督在配网设备运维检修管理工作中的作用，强化设备（ ）、更新改造等环节的技术监督工作。 | ABCDE
运检单位应根据配网（ ）等情况，强化设备运行分析，为制定优化设备巡视、检测策略提供依据。 | ABC
配网设备管理部门应依据设备状况及通道环境，制定设备（ ）等技术方案，为设备大修和技术改造计划提供科学依据。 | ABCDE
各级配网管理部门应制定家族性缺陷管理制度，完善从（ ）等环节管理流程。 | ABC
运检单位应积极应用（ ）等先进技防措施，加强重要用户、大中型小区所接线路负荷、站房运行环境、设备故障等运行情况的监测与分析，确保及时处置各类异常状况。 | ABC
配网运行分析应包括运行管理工作分析、( )分析、( )及设备异常工况分析、( )分析、故障停电及报修分析、运检业务投诉分析等内容。 | ABD
检修计划主要分为（ ）。 | ABDE
工作负责人应（ ）。 | ABCD
配网设备运维检修应综合考虑设备状态、运行工况、环境影响等因素，根据配网设备的重要性、用户供电可靠性的不同要求，制定特别重要、重要、一般设备的运维检修策略，做到“（ ）”，“（ ）”，确保人身、设备、电网安全和可靠供电。 | ABCD
配网建设改造应按照“五同步”工作要求，实现配网（ ）次及( )设备同步储备、同步设计、同步施工、同步调试、同步投运。 | ABD
投运前信息主要包括（ ）、型式试验报告、入网专业检测报告、交接试验报告、安装验收记录、新（扩，改）建工程图纸、竣工资料等纸质和电子版资料及自动化终端、通讯设备运维软件，使用说明。 | ABD
运行信息主要包括设备（ ）、故障信息、在线监测和带电检测数据，以及不良工况信息等。 | BCD
检修试验信息主要包括（ ）等。 | ABCD
家族缺陷信息指经公司或省公司认定的（ ）设备（含主要元器件）由于设计、材质、工艺等共性因素导致缺陷的信息。 | ABC
（ ）应有完备的防小动物措施。 | ABCDE
在有分布式电源接入的低压配电网或设备上停电工作，应将回路上所有可能来电侧（包含低压分布式电源）的空开断开，至少应采取以下措施之一防止反送电：（ ）。 | ABCD
运检单位应按照“（ ）”原则，建立特级、一级、二级重要用户供电及大中型小区供电设备清单、设备隐患清单、应急保电方案并定期更新台账信息。 | ABC
运检单位应采用（ ）等方式提高重要用户、大中型小区供电可靠性。 | BCD
配网设备运维应有明确的设备运行责任分界点，配网设备与（ ）、用户管理之间界限应划分清晰，避免出现空白点（区段）。 | ABC
运检单位应及时掌握并记录设备变更信息，确保（ ），并在工程投运前完成相关信息系统台账与图形的更新和录入。 | ACD
积极应用（ ）等技防措施，加强线路负荷、设备故障等运行情况的监测与分析，防范配电线路故障引发森林草原火灾。 | ABD
尚未开展第三、第四类作业项目的单位应在连续从事第一、第二类作业项目满两年人员中择优选择作业人员，经国网公司实训基地专项培训并取得相应资格证书者，方可开展第三、第四类作业项目。 | A
不停电作业处理紧急缺陷或事故抢修，若超出本单位已开展的不停电作业项目范围可以开展。 | B
不停电作业前应严格执行现场勘察制度，根据勘察结果确定是否开展不停电作业。 | A
首次开展不停电作业项目及研制试用的新工器具、新工艺、新方法，应进行严格的科学试验和模拟操作，制定完备的组织、技术和安全措施，执行相应的现场标准化作业指导书，通过省公司技术鉴定，经本单位专业部门批准后方可实施并逐步推广应用。 | A
如遇雷电（听见雷声、看见闪电）、雪、雹、雨、雾，可以进行不停电作业。 | B
工作负责人在工作开始前应与调度部门（配调）联系。需要停用重合闸的作业应由值班调控人员履行许可手续。不停电作业结束后，工作负责人应及时向值班调控人员汇报。可以约时停用或恢复重合闸。 | B
保供电管理指为重要活动提供电力供应保障或支援，落实保电部署，提供应急电源支持等。 | A
运检单位保供电前应根据设备状态对相关配网设备设施进行重点检查，及时消除缺陷、隐患；保供电期间应加强对重点设备的值守、巡视。 | A
凡属涉密的保电事项，应严格执行公司保密要求。 | A
省公司设备部（配网管理部门）应制定工单驱动业务规范、业务流程设计、系统开发需求并组织应用，推广移动作业模式，逐步将配网各类运维检修业务纳入工单制管理。 | A
地市公司运检部应指导供电服务指挥中心做好监测、预警、跟踪、督办等业务，并监督供电服务指挥中心工作开展情况。 | A
配电中心应通过主动运检工单的发起、执行、跟踪、督办，对配网运维检修业务进行在线化、移动化、透明化、智能化管控。 | B
供电服务指挥中心应综合设备台账信息、历史运维数据、巡检周期等要素，生成设备巡视、带电检测等运维工单。 | A
供电服务指挥中心应深化营配调数据贯通应用，实时监测配网设备状态，对于设备重过载、电压质量异常、低压三相不平衡等配网异常情况生成运维工单。 | A
运检单位在接收到供电服务指挥中心派发的各类配网工单后，应及时、规范执行。 | A
供电服务指挥中心重点审查主动检修工单是否时户数超管控值、是否存在重复停电情况等要素；各单位运检部重点审查施工方案和检修计划，并对供电服务指挥中心审查指出的相关问题进行复审。 | A
审批通过的工单流转至对应运检单位，运检单位按相关要求在供电服务指挥系统根据检修计划生成或录入编译后的计划停电信息，供电服务指挥中心按相关要求审核后开展停电信息精准发布并推送至国网客服中心。 | A
供电服务指挥中心应对检修工单的数量、执行状态、停复电等情况进行监控，对即将超期的计划进行预警和催办。检修工单执行完毕后，供电服务指挥中心对检修工单闭环执行情况进行通报。 | A
公司所属各级配网管理部门应建立不定期培训制度，制定培训目标和年度培训计划，针对性开展岗位培训和技能培训，确保培训工作质量和效果。 | B
运检单位应根据巡视、在线监测、带电检测、停电试验等各类技术手段收集的设备异常运行信息，结合主配网工程计划，编制检修计划。 | A
市、县公司两级运检部对危险、复杂和难度较小的检修项目，应组织编制施工方案，细化组织、技术和安全措施及服务风险管控措施，经本单位分管领导批准后实施。 | B
严格执行各级管理人员到岗到位管理规定，加强对检修作业现场的指导、监督和协调，强化现场安全风险控制，确保作业质量和人员安全。 | A
运检单位应重点加强配网故障分析，提出整改措施，故障信息应及时录入相关信息系统。 | A
水浸设备应按“先更换、后修复”原则进行处置。修复后的设备应缩短巡检周期，发现隐患及时处理。 | B
运检单位每年汛期前应对位于河道冲沟区、河道拐弯处、山体滑坡区等易失稳地区配网架空线路进行巡视，采取加固基础、修筑挡土墙（桩）、截（排）水沟、增加拉线等措施。 | A
运检单位每年汛期前应对配电站房防汛状况进行检查，落实设备柜体和电缆进出线孔洞封堵、站房防渗漏等措施，及时补充排水泵、防水挡板、吸水膨胀袋等防汛物资。 | A
在山火易发期间应延长巡视周期，及时消除树线矛盾及可燃、易燃物隐患。 | B
当检修（施工）需拆除防小动物措施时，检修（施工）单位应采取临时措施，做到“人离即封堵”，完工后应按要求及时恢复功能。 | A
各级配网管理部门应根据设备重要程度，配置温湿度、局放、视频等在线监测装置，加强重要节点、低洼地段及大中型小区配电站房监测管理。 | A
被判定为安全隐患的设备缺陷，应继续按照设备缺陷管理规定进行处理，同时根据《国家电网公司安全隐患排查治理管理办法》相关要求，纳入安全隐患管理流程。 | A
运检单位应按照公司《配电网设备缺陷分类标准》和《国家电网公司电网设备缺陷管理规定》要求，规范缺陷管理流程，实现专业管理。 | B
配网设备倒闸操作应严格遵守《国家电网公司电力安全工作规程（配电部分）》有关规定，规范操作流程和内容，落实防误闭锁装置管理要求，杜绝误操作事故发生。 | A
运检单位应及时掌握并记录设备变更信息，确保资料齐全、手续完整、数据正确，并在工程投运前完成相关信息系统台账与图形的更新和录入。 | A
配网设备巡视包括分为定期巡视、特殊巡视、夜间巡视、故障巡视、监察性巡视五类，运检单位应根据设备运行状况、特殊气象条件、供电保障需求、设备故障异常及管理需求，组织开展相关巡视工作。 | A
隐患排查应结合日常巡视检查、带电检测、在线监测、停电试验、维护检修、专项隐患排查工作等开展。 | A
运检单位应加强配网通道的准入管理，严禁未经批准擅自搭挂占用通道资源，对于未经批准擅自搭挂的可采取必要措施及时清除，确保通道资源有序使用。 | A
每年雷雨季节后应对防雷治理改造项目的实际效果进行评估，分析防雷改造效果，评价改造方案的有效性，并指导后续防雷工作。 | A
配电自动化终端与信通分界：对于无线通信终端，以配电自动化终端箱内通信设备为界，通信设备属配网运维；对于光纤通信终端，以ONU下口为界，ONU及下口网线属通信专业运维，配电自动化终端设备属配网运维。 | A
运检单位应在鸟害少发区线路及时安装防鸟装置，如防鸟刺、驱鸟器等。 | B
运检单位应严格执行验收制度，对检修作业的安全和质量进行总结评价，检修结果和检修记录应于检修结束36小时内录入相关信息系统 | B
在线路经过的人员密集区、施工作业区、跨（穿）越重要公路和航道、易发生施工机械、超高车辆碰线的区段，设立明显警示标识，在塔吊施工区域加装限位标识，在施工车辆通过区段加装限宽、限高装置，必要时安装移动视频监视系统。对易遭碰撞的杆塔设置防撞墩并涂刷醒目标识漆或安装规范醒目的防撞警示标识。 | A
应加强放电间隙的检查与维护，定期开展避雷器轮换与接地电阻测量、接地引下线连接情况检查等工作。 | A
配网设备管理部门应依据设备状况及通道环境，制定设备防自然灾害、防汛、防外力破坏、防火灾、防误操作等技术方案，为设备大修和技术改造计划提供科学依据。 | A
配电自动化终端等二次设备应结合故障设备巡视同步完成。 | B
供电设施计划检修停电，提前通知用户或进行公告，故障停电，（ ）发布信息。 | C
95598业务支持系统中的（ ）、继电器状态、业扩流程、重要服务事项报备等信息，经省营销服务中心接单研判后，可退单至国网客服中心重新派发 | A
国网客服中心、各省公司于（ ）前，完成供电单位横向互派工单相关功能改造工作。 | A
根据新版业管办法，对原《95598八项业务分类细则》进行修订完善， 整合为“投诉、举报（行风问题线索移交）、意见（建议）、故障报修、业务申请、查询咨询”六项业务，包括（ ）一级分类。 | A
在抢修人员完成故障抢修后，具备远程终端或手持终端的单位由抢修人员填单，( )审核后回复故障抢修工单。 | D
具备远程终端或手持终端的单位，抢修人员到达故障现场后（ ）内，运用智能化手段自动上传到达现场时间。 | C
不具备远程终端或手持终端的单位，抢修人员到达故障现场后（ ）内向本 单位配网抢修指挥班组反馈 | B
抢修时间超过4小时的，每（ ）向本单位配网抢修指挥班报告故障处理进展情况。 | D
抢修人员接到地市、县供电（ ）派单后，对于非本部门职责范围或信息不全影响抢修工作的工单应及时反馈地市、县供电企业（ ），将工单回退至派发单位并详细注明退单原因。 | D
对无需到达现场抢修的非故障停电，应及时移交给相关部门处理，并由责任部门在（ ）内与客户联系，做好客户沟通解释工作； | C
抢修人员应按照（ ），优先处理紧急故障，如实向上级部门汇报抢修进展情况，直至故障处理完毕。 | A
抢修人员到达故障现场时限应符合：一般情况下，农村地区不超过（ ）分钟。 | C
抢修人员到达故障现场时限应符合：一般情况下，城区范围不超过（ ）分钟。 | B
抢修人员在到达故障现场确认故障点后（ ）内，向本单位供电服务指挥中心报告预计修复送电时间。 | D
抢修人员到达故障现场时限应符合：一般情况下，特殊边远地区不超过（ ）分钟。 | D
客户催办故障抢修工单的，催办工单派发时间间隔应在（ ）及上。 | D
重复诉求是指一个月内同一客户、同一电话号码对同一事件重 复致电（ ）及以上的事件数 | A
工单填写规范率是指统计时段内国网客服中心和各省公司规范填写的 工单数量占（ ）填写工单数量的比例 | A
停送电投诉指供电企业在（ ）、现场抢修服务等过 程中发生服务差错引发的客户投诉。 | D
根据新版业管办法，对原《95598八项业务分类细则》进行修订完善， 整合为“投诉、举报（行风问题线索移交）、意见（建议）、故障报修、业务申请、查询咨询”六项业务，包括（ ）二级分类。 | D
根据新版业管办法，对原《95598八项业务分类细则》进行修订完善， 整合为“投诉、举报（行风问题线索移交）、意见（建议）、故障报修、业务申请、查询咨询”六项业务，包括（ ） 三级分类。 | A
根据新版业管办法，对原《95598八项业务分类细则》进行修订完善， 整合为“投诉、举报（行风问题线索移交）、意见（建议）、故障报修、业务申请、查询咨询”六项业务，包括（ ）场景。 | A
根据新版业管办法，对原《95598八项业务分类细则》进行修订完善， 整合为“投诉、举报（行风问题线索移交）、意见（建议）、故障报修、业务申请、查询咨询”（ ）业务。 | B
地市公司( )负责本单位服务风险预警发布及过程管控。 | D
供电服务“十项承诺”中，农村电网平均 供电可靠率达到（ ）% | A
重要活动电力保障期间发生影响安全、可靠供电的电力设施安全隐患或故障为（ ）故障报修。 | D
已经或可能对高危及重要客户造成重大损失或影响安全、可靠供电的电力设施安全隐患或故障为（ ）故障报修。 | D
已经或可能引发人员密集公共场所秩序混乱的电力设施安全隐患或故障为（ ）故障报修。 | D
已经或可能引发人身伤亡的电力设施安全隐患或故障为（ ）故障报修。 | D
已经或可能引发严重环境污染的电力设施安全隐患或故障为（ ）故障报修。 | D
客户反映多个诉求业务类型不同，按照业务类型的（ ）等级派发工单。 | A
客户反映多个诉求业务类型相同，按照（ ）诉求所属的业务子类派发工单。 | A
故障报修类工单，由（ ）负责工单的回访工作，除客户明确提出不需回访的故障报修。 | C
故障报修业务退单原因应（ ），包括正确工单分类、知识库中参照内容、需要补充填写的内容、停电信息编号。 | D
客户反映的多个诉求，对于时效性要求紧急的业务，应（ ）派发工单 | A
在对故障报修工单进行合并操作时，要经过（ ），不得随意合并工单。 | C
客户挂断电话或会话结束后（ ）内，客服专员应根据客户的诉求及故障分级标准选择故障报修等级，生成故障报修工单。 | B
故障报修类工单，对回退的工单，派发单位应在回退后（ ）内重新核对受理信息并再次派发。 | C
申诉时限要求，地市公司在工单归档后， （ ）个工作日内提出申诉申请。 | A
申诉时限要求，省营销服务中心接到地市公司申诉申请后（ ） 个工作日内进行审核。 | A
申诉时限要求，省公司营销部在接到省营销服务中心认定结果后（ ）个工作 日内完成审核并归档。 | B
国网客服中心受理客户举报（行风问题线索移交）、意见（建议）后，（ ）分钟内派发工单。 | B
高压故障是指电力系统中高压电气设备（ ）的故障，主要包括高压线路、高压变电设备故障等。 | A
业务办理各子类业务工单处理时限要求：电器损坏业务（ ） 小时内到达现场核查。 | D
办电预受理业务（ ） 个工作日内核实并回复工单 | A
已结清欠费的复电登记业务（ ）小时内为客户恢复送电，送电后1 个工作日内回复工单。 | D
电能质量故障是指由于（ ）偏差或波动导致用电设备无法正常工作的故障，主要包括电压高、电压低、电压波动等。 | A
计量故障是指计量设备、（ ）故障，主要包括高压计量设备、低压计量设备、用电信息采集设备故障等 | A
充电设施故障是指（ ）无法正常使用或存在安全隐患等情况，主要包括充电桩故障、设备损坏等 | A
非电力故障是指供电企业产权的供电设施损坏但（ ）不影响运行、非供电企业产权的电力设备设施发生故障、非电力设施发生故障等情况 | A
故障报修类型分为（ ）类。 | D
公司供电服务“十项承诺”中，城市电网平均供电可靠率达到（ ）。 | A
原则上每日12:00 至14:00 及21:00 至次日（ ） 期间不得开展客户回复（回访） | B
故障报修类工单，国网客服中心应在回访结束后（ ）内完成归档工作。 | B
国网客服中心回访工作应满足：不少于3 次回访，每次回访时间间隔不小于（ ） | B
故障报修类型分为高压故障、低压故障、（ ）故障六类 | ABCD
抢修时间超过（ ）的，每（ ） 向本单位配网抢修指挥班组报告故障处理进展情况 | AC
由于客户原因导致回访不成功的，国网客服中心回访工作应满足：不少于（ ）次回访，每次回访时间间隔不小于（ ）小时。 | BC
因工单内容（ ）等信息错误、缺失或无客户有效信息，导致接单部门无法根据工单内容进行处理，工单接收单位应将工单回退至派发单 位，重新派发 | ABC
原则上每日（ ） 期间不得开展客户回复（回访） | AB
不具备远程终端或手持终端的单位，抢修人员到达故障现场后（ ）分钟内向本单位配网抢修指挥班组反馈。抢修完毕后5 分钟内抢修人员向本单位配网抢修指挥班组反馈结果，暂由配网抢修指挥班组在（ ）分钟内完成全点选回单。 | BD
电能质量故障是指由于供电电压偏差或波动导致用电设备无法正常工作的故障，主要包括（ ）等。 | ABC
高压故障是指电力系统中高压电气设备（电压等级在1 千伏以上者）的故障，主要包括（ ）故障等。 | AC
根据客户报修故障的重要程度、停电影响范围、危害程度等 将故障报修业务分为（ ）两个等级 | BC
故障抢修人员到达现场后应尽快（ ）消除事故根源，缩小故障停电范围，减少故障损失，防止事故扩大。 | AD
工单接转派工是实现故障工单确认，抢修工单与抢修队伍（ ）等功能。 | ABCD
国网客服中心受理客户故障报修业务，在受理客户诉求时应详细记录客户故障报修的用电地址、用电区域、客户姓名、客户户号、（ ）、等信息。 | ABC
特殊客户是指因存在骚扰来电（ ）、拖欠电费等行为记录而被列入差异服务范畴的客户。 | ABCD
各单位可对于客户反映问题（ ），以及因客服专员 责任、系统原因、不可抗力等原因造成基层单位业务处理不及时 或差错的，基层单位可提出申诉。 | ABC
因推广（ ）、等新业务或省公司、市政府及以上统推项目和重点工作，可能引起的供电服务投诉事项，对供电服务有较大影响的公共卫生事件等事项是重要服务事项报备范围。 | ABC
抢修指挥综合利用营配调基础档案，结合电网拓扑、运行数据等，实现配抢指挥人员故障（ ）于资源调配，主动派发抢修工单，高效指挥抢修工作开展，提高故障抢修效率与优质服务水平。 | ABC
因（ ）引起的经济纠纷或充电过程中发生车辆及财务赔偿，属于重要事项报备范围 | ABCD
公司供电服务“十个不准”中规定不准违反政府部门批准的（ ）、向客户收费。 | AB
95598客户诉求业务包括（ ）、业务申请查询咨询。 | ABCD
分布式电源接入配电网的互联接口包括（ ）等装置。 | ABCD
在配电网（ ）超出规定的运行范围时，分布式电源不应自动并网。 | AB
停电信息中现场送电类型包括( )。 | ABC
( )属于营销类停送电信息。 | ABCD
故障抢修人员到达现场后应尽快( ),消除事故根源，缩小故障停电范围，减少故障损失，防止事故扩大。 | AD
供电服务指挥系统基本功能包括客户服务指挥、业务协同指挥、配电运营管控和服务质量监督4大模块、27个功能项。 | A
服务跟踪回访要求办电工单信息归档前，对服务的响应速度、服务态度、服务质量进行跟踪回访。 | A
专变超容量运行监视督办，分析采集的最大需量零点冻结数据，核对用户档案中的运行容量，判断用户是否超容量使用。对于超容量运行异常的用户可以不发起稽查工单。 | B
客户报修故障获取客户拨打95598等热线电话和各类受理渠道获取的报修故障信息，用于故障研判。 | A
分布式电源并网状态监测基于智能电表停上电事件，研判分布式电源运行状态，防止电网停电时，分布式电源孤岛运行、反送潮流、危急抢修人员人身安全。 | A
具备远程终端或手持终端的单位采用最终模式，抢修完毕后3分钟内抢修人员填单向本单位供电服务指挥中心反馈结果。 | B
对非故障停电（如欠费停电、窃电等）无需到达现场抢修的，应及时移交给相关部门处理，并由责任部门在30分钟内与客户联系，并做好与客户的沟通解释工作。 | B
具备远程终端或手持终端的单位采用最终模式，抢修人员填单向本单位供电服务指挥中心反馈结果后，供电服务指挥中心 15分内完成工单审核、回复工作。 | B
低压单相计量装置类故障（窃电、违约用电等除外），由抢修人员先行换表复电，营销人员事后进行计量加封及电费追补等后续工作。 | A
抢修时间超过4小时的，每1小时向本单位供电服务指挥中心报告故障处理进展情况。 | B
对于工单派发错误及信息不全等影响故障研判及抢修派单的情况，要及时将工单回退至派发单位。 | A
抢修人员到达故障现场时限应符合：一般情况下，城区范围不超过45分钟，农村地区不超过90分钟，特殊边远地区不超过150分钟。 | B
抢修人员接到地市、县供电企业供电服务指挥中心派单后，对于非本部门职责范围或信息不全影响抢修工作的工单应及时反馈地市、县供电企业供电服务指挥中心，地市、县供电企业供电服务指挥中心在工单到达后2分钟内，将工单回退至派发单位并详细注明退单原因。 | B
抢修人员在到达故障现场确认故障点后15分钟内，向本单位供电服务指挥中心报告预计修复送电时间。 | B
现场抢修服务行为应符合《国家电网公司供电服务规范》要求，抢修指挥、抢修技术标准、安全规范、物资管理等应按照国网运检部、国调中心等相关专业管理部门颁布的标准执行。 | A
停送电投诉指供电企业在停送电管理、现场抢修服务等过程中发生服务差错引发的客户投诉。 | A
服务投诉指供电企业员工服务行为不规范，公司服务渠道不畅通、不便捷等引发的客户投诉，主要包括员工服务态度、服务行为规范（包含抢修、施工行为）、窗口营业 时间、服务项目、服务设施、公司网站管理等方面。 | A
因系统升级、改造无法为客户提供正常服务，对供电服务造成较大影响的事项，是重要服务事项报备范围。 | A
因私人问题引起的经济纠纷、个人恩怨、用户不满司法判决或处罚结果，可能引起的恶意投诉事项，是重要服务事项报备范围。 | A
已经或可能引发服务舆情风险的电力设施安全隐患或故障为一般故障报修。 | B
故障报修根据受理单位不同和故障报修工单流转流程的不同分为三种运行模式。 | B
国网客服中心受理客户故障报修时，对于可以根据停电信息答复或可以确定是客户内部故障、客户误报的故障报修，详细记录客户信息后工单派发。 | B
故障报修工单，回访失败的应在“回访记录”中如实记录失败原因。 | B
故障报修类工单回访时，原则上每日20:00至次日8:00不得开展回访工作。 | B
故障停送电信息发布5分钟内派发的故障报修类工单，可进行工单合并，但不可回退至工单派发单位。 | B
接到故障报修工单后，与报修客户联系后客户表示未报修的工单不可进行退单。 | B
故障报修工单流转的特定环节可以进行工单合并，合并后形成主、副工单。 | B
故障报修类工单，对不同语种工单可以进行合并操作。 | B
合并后的故障报修工单处理完毕后，主、副工单仅需对其中一张进行回访。 | B
故障报修工单，同一故障点引起的客户报修可以进行工单合并。 | A
在各单位实现营配信息融合，建立准确拓扑关系的情况下，客服代表可对因同一故障点影响的不同客户故障报修工单进行合并。 | A
故障报修类工单，对回退的工单，派发单位应在回退后2分钟内重新核对受理信息并再次派发。 | B
各地市供电企业对有异议的故障报修工单，可提出申诉，以省公司为单位向国网客服中心提出最终申诉。 | B
公司供电服务“十项承诺”中，城市地区供电可靠率不低于99.7%，居民客户端电压合格率96%；。 | B
故障停送电信息发布（ ）内派发的故障报修类工单，可进行工单合并，但不可回退至工单派发单位。 | C
合并后的工单处理完毕后，需回复（回访）（ ）工单。 | D
（ ）是指由于供电电压偏差或波动导致用电设备故障或无法正常工作的故障，主要包括电压高、电压低、电压波动等方面问题 | C
充电设施故障是指充电设施无法正常使用或存安全隐患等情况，主要包括充电桩故障、（ ）等。 | B
（ ）是指计量设备、用电采集设备故障，要包括高压计量设备、低压计量设备、用电信息采集设备故障等。 | D
“优质服务”是指( )，社会满意度高，品牌形象优良 | D
地市供电企业运检部每月（ ）日前完成对本单位配网故障抢修工作考核评价 | B
故障抢修人员查明故障原因后，应尽快（ ）。 | A
抢修流程“汇报结果”环节中：故障处理完毕后，抢修人员向（ ）汇报，抢修指挥人员负责及时将故障恢复送电时间等信息录入系统并完成流转 | c
抢修人员到达现场后，发现由于（ ）导致客户家用电器损坏的，抢修人员应做好相关证据的收集及存档工作，并及时转相关部门处理。 | D
（ ）派发错误的工单，允许退单。 | ABD
因故障报修工单内容（ ）等信息错误、缺失或无客户有效信息，导致接单部门无法根据工单内容进行处理的，允许退单。 | BCD
对系统中已标识（ ）或已发布计划停电、临时停电等信息，但客服代表未经核实即派发的工单，接单部门在注明原因、信息编号（生产类停送电信息必须填写）后退单。 | ACD
具备远程终端或手持终端的单位，抢修完毕后5分钟内抢修人员填单向本单位配网抢修指挥相关班组反馈结果，配网抢修指挥相关班组 30 分钟内完成（ ）工作； | AC
故障报修业务，按故障区域分为（ ）故障。 | ABD
因故障报修工单内容客户姓名、派发区域、业务类型、客户联系方式等（ ），导致接单部门无法根据工单内容进行处理的，允许退单。 | ABC
对系统中已标识欠费停电、（ ）或已发布计划停电、临时停电等信息，但客服代表未经核实即派发的工单，接单部门在注明原因、信息编号（生产类停送电信息必须填写）后退单。 | CD
故障抢修人员到达现场后应尽快查找故障点和停电原因，（ ）。 | ABCD
因（ ）等不可抗力造成的电力设施故障，按照公司应急预案执行。 | ABC
95598 客户投诉承办部门对（ ）存在异议时，由各地市供电企业发起，向客服中心提出申诉。 | ABD
充电设施故障抢修人员到达故障现场时限应符合：紧急故障抢修人员到达高速公路及远郊一般为（ ）分钟。 | C
故障报修类工单，地市、县公司配网抢修指挥相关班组应在国网客服中心或省客服中心下派工单后2分钟内完成接单或退单。 | B
通过知识库可以确定工单类别，但工单类别选择错误的，不允许退单。 | B
各级单位提供（ ）小时电力故障、充电设施故障抢修服务。 | D
抢修（ ）、恢复供电时间应满足公司对外承诺要求 | A
预计当日不能修复完毕的紧急故障，无需向本单位配网抢修指挥相关班组报告。 | B
合并后的故障报修工单处理完毕后，只需回复（回访）主工单。 | B
故障报修类工单回访时，遇客户反馈情况与抢修处理部门反馈结果不符，且抢修处理部门未提供有力证据、实际未恢复送电、工单填写不规范等情况时，应将工单回退，回退时应注明退单原因。 | A
故障报修工单，3次回访失败的应写明原因，并挂起工单。 | B
当发生自然灾害等突发事件造成短时间内工单量突增，超出接派单人员或抢修人员的承载能力，各单位可对此类超时工单提出申诉，申诉时需提供证明材料。 | A
回单中标记【无理诉求客户】及客户主叫号码为网络虚拟号的工单，开展（ ）回访。 | A
地市公司在工单归档后，2个工作日内提出申诉申请。 | B
客户催办故障抢修时，催办工单派发时间间隔应在3分钟及以上，对于存在舆情风险的，需按照客户诉求派发催办工单。 | B
客户催办故障抢修工单的，由省客服中心做好解释工作，争取客户理解。 | B
抢修人员在到达故障现场确认故障点后15分钟内，向本单位配网抢修指挥班组报告预计修复送电时间。 | B
抢修人员接到地市、县分公司配网抢修指挥相关班组派单后，对于非本部门职责范围或信息不全影响抢修工作的工单应及时反馈地市、县分公司配网抢修指挥相关班组，地市、县分公司配网抢修指挥相关班组在工单到达后2分钟内，将工单回退至派发单位并详细注明退单原因。 | B
抢修人员在处理客户故障报修业务时，仅需要做好相关抢修工作，无需同客户取得联系。 | B
非电力故障是指供电企业产权的供电设施损坏但暂时不影响运行、非供电企业产权的电力设备设施发生故障、非电力设施发生故障等情况，不包括紧急消缺。 | B
国网客服中心派发充电设施报修业务后，由系统自动识别派发至相应（ ），开展接单、故障研判、抢修处理及回复等工作。 | A
低压故障指电力系统低压电气设备电压等级在（ ）的故障，主要包括低压线路、进户装置、低压公共设备等。 | D
充电设施故障抢修人员到达故障现场时限应符合：一般故障抢修人员到达故障现场时间特殊偏远地区一般为（ ）小时。 | B
高压计量设备故障属于高压故障。 | B
充电设施故障抢修人员到达故障现场时限应符合：一般故障抢修人员到达故障现场时间城区一般为（ ）分钟。 | C
重要活动电力保障期间发生影响安全、可靠供电的电力设施安全隐患或故障为紧急故障报修。 | A
根据客户报修故障的重要程度、停电影响范围、危害程度等将故障报修业务分为紧急、一般两个等级。 | A
已经或可能在经济上造成较大损失的电力设施安全隐患或故障为一般故障报修。 | B
抢修人员到达现场后，发现由于电器设备质量导致客户家用电器损坏的，抢修人员应做好相关证据的收集及存档工作，并及时转相关部门处理。 | B
工单驱动业务配网管控新模式，就是依托（ ），开展配网状态主动监测和数据挖掘分析。 | B
面对挑战，迫切需要改变配网管控模式，以供电服务指挥中心为依托，以（ ）为抓手，推动运检模式转变。 | C
工单驱动业务模式突出（ ），提供精准管控手段，是支撑供电服务水平持续提升的重要举措。 | A
工单驱动业务模式正式利用（ ）的大数据成果，将数字化技术与现有业务深度融合。 | A
（ ）对于巡视发现的问题通过工单及时进行上报，纳入缺陷流程进行闭环处置。 | C
（ ）对运维工单发起，执行进行全过程跟踪管控，对于反馈的现场信息进行审核，确保巡视工作规范、到位。 | B
严把配网业务基础数据源头质量关，完善（ ）前端校验机制。 | D
完善信息化工单评价手段，以（ ）评价为主、人工评价为辅。 | B
做好工单常态监控及溯源分析，建立（ ）考核评价机制。 | C
建设工单驱动业务管理新模式是提升（ ）的迫切需要。 | A
建设工单驱动业务管理新模式是提升（ ）的主要举措。 | B
建设工单驱动业务管理新模式是（ ）的必要选择。 | C
省、市、县（ ）部门是工单驱动业务的主管部门，负责工单驱动业务工作的管理和考核。 | B
结合迎峰度夏、煤改电、防汛以及重大活动保供电需求，自动生成特殊运维计划和（ ），开展设备特训。 | A
为职能管理部门提供决策支撑与考核建议，最终实现业务（ ）。 | A
完善（ ）评价标准，根据状态评价结果自动生成检修工单。 | C
综合变电站、线路、台区、用户等停电信息，生成（ ）工单开展抢修工作。 | A
对于设备重过载、低压三相不平衡等配网异常情况，自动生成（ ）工单，指挥检修班组及时进行处置。 | B
完善（ ）功能，推动配网拓扑图形、设备台账等信息在移动作业终端的实时查询。 | A
力求客观公正的反映工单执行综合情况，以（ ）为导向促进配网运检工作提质增效。 | B
主动抢修工单自动校对（ ）与主动抢修工单关联性，支撑主动抢修工单误发、错发、漏发原因分析。 | B
通过配网巡视工单管理应用，综合各类因素形成差异化巡视周期，推动巡视模式由“周期+计划”向“（ ）”转变，辅助提高日常运维作业的成效。 | C
配网检修主要是对配网主动运检、计划管控、（ ）、业扩全流程管控的监测与分析。 | A
综合配网线路及台区重过载、线路频繁跳闸、电压质量、三相不平衡、台区重复停电等异常工况产生的主动运检工单情况，驱动异常运行工况的治理，并以线路或设备为单位生成配网运行异常分析报告，支撑（ ）。 | A
运用（ ），可以实现对配网计划工作的多维度统计分析，自动挖掘配网计划作业中存在的无/少效停电、计划刚性执行及人员承载力等问题，辅助提高计划作业的成效。 | B
运用（ ），可以实现统计展示配网不停电作业执行情况，实现对配网不停电作业工作的多维度管控、统计分析， | A
运用（ ），可以实现统计展示线上协同流转的业扩流程工单情况，可支撑对超过规定时长的工单进行预警和提醒。 | C
运用（ ），可以实现对配网终端离线、遥信异常、遥控异常、FA不正确动作、主站系统运行异常、主站硬件故障、网络安全异常等配网二次异常情况进行管控治理。 | A
（ ）可以支撑营配调基础数据质量问题治理。 | B
工单驱动业务配网管控新模式正式开始建设时间为（ ）年。 | B
供电服务指挥中心接收（ ）派发的客户报修工单，并将工单派发至相应责任班组。 | A
供电服务指挥中心监测到可能引发客户投诉或不满意的事件，及时发起（ ）给责任单位，责任单位及时整改避免服务问题发生。 | C
服务指挥类工单分为预警单和（ ）。 | B
主动巡视、主动运维、主动检修为（ ）。 | A
当责任单位或班组未及时按要求反馈或整改存在的问题，供电服务指挥中心发起（ ）督促问题及时按要求整改。 | A
为应对大风、雷电、雨雪、冰冻等恶劣天气，电网季节性用电高峰，市政建设改造外破风险，森林、草原等火灾风险，以及重要节日等保供电事件，会派发（ ）。 | B
当供电服务指挥中心收到客户通过95598、12345市民服务热线、12398能源监管热线等全渠道的运检类投诉或不满意工单时，由供电服务指挥系统自动生成或人工添加方式生成（ ）。 | B
全面建立工单驱动业务模式，强化供电服务指挥中心与（ ）协同联动。 | C
工单驱动业务遵循 PMS3。0顶层设计，提升电网资源业务中台服务能力，加快（ ）、配电自动化主站等业务系统中台化演进。 | A
“工单驱动业务”管控模式是经过基层实践验证、公司总结完善形成的符合（ ）的创新举措。 | B
工单驱动业务依托（ ），开展配电网状态主动监测和数据挖掘分析。 | C
主动抢修业务是指根据设备实时运行数据，依托智能化技术支持系统分析判断配网故障停运、缺相断线等配网故障停运事件，第一时间通过（ ）的形式自动或手动发送给相应班组进行现场紧急处理。 | B
主动抢修业务先于用户报修生成，其具备（ ）、及时性、精确性的特点。 | B
主动抢修业务具备（ ）的特点，即无需用户进行故障报修，主动开展抢修服务。 | A
主动抢修业务具备（ ）的特点，即在配网故障故障停电的第一时间下派抢修工单，尽力缩短抢修时间。 | B
主动抢修业务具备（ ）的特点，即精确确认故障设备，减少抢修人员查找故障时间。 | C
配网分支线停电主动抢修是指检测到配网分支线路故障停电后，派发（ ）到向相应抢修班组，及时开展抢修复电工作。 | B
配电变压器停电主动抢修是指检测到配电变压器故障停电后，派发（ ）到向相应抢修班组，及时开展抢修复电工作。 | C
低压线路停电主动抢修是指检测到低压线路故障停电后，派发（ ）到向相应抢修班组，及时开展抢修复电工作。 | A
单户停电主动抢修是指检测到单一客户故障停电后，派发（ ）到向相应抢修班组，及时开展抢修复电工作。 | B
供电服务指挥中心依托智能化（ ）开展配网运行监测工作，监测到配网故障后，按照前述的故障研判原理进行分析研判。 | C
（ ）对生成的主动抢修工单进行审核，下派工单至相关抢修班组。 | A
主动抢修工单的抢修流程有关时间规定可参照（ ）的要求执行。 | B
抢修班组完成抢修工作后，按规范要求回复（ ）。 | C
根据缺陷的等级、时限，对未及时消除的缺陷派发（ ）。 | B
通过主动工单驱动配电（ ）等业务开展，推进配网专业管理模式和业务工作方式转型升级。 | A
工单驱动业务支撑公司数字化转型发展战略落地实施，实现配电设备、作业、管理、协同“四个数字化”，提高配电网（ ）和资源配置水平。 | C
主动抢修业务改变了过去需客户报修才进行抢修的被动局面，能有效缩短（ ）时间。 | B
主动抢修业务能有效缩短故障抢修和用户停电时间，在此基础上进一步开展（ ）工作，将极大缓解故障报修业务压力，提供客户服务感知满意度。 | C
针对推送到配电网故障研判技术支持系统的各类停电告警信息，在进行故障研判前，应在已发布的停电信息范围内进行（ ）判断。 | B
抢修时间超过4小时的，每2小时向（ ）报告故障处理进度。 | A
（ ）应实时跟踪主动抢修工单的处理进度，对进展缓慢或重要紧急的抢修工作及时开展督办工作，确保现场抢修工作有序推进。 | B
主动抢修工单的回复要求可参照95598故障报修业务的要求执行，工单应使用（ ）进填写，内容描述应准确，简洁，避免错字、别字的发生；语句通顺、流畅，结构逻辑性强，避免产生歧义句。 | C
供电服务指挥中心对主动抢修工单回复内容进行审核评价，对工单填写（ ）、工单受理内容不相符等不合格的工单予以回退重填。 | C
主动检修工单要求系统实时同步现场勘查信息和两票信息，并在检修工作完成后对检修工作（ ）情况进行评价。 | B
主动抢修分析是针对抢修总体情况、各环节平均耗时与最大耗时、抢修区域分布、故障设备类型分布、（ ）等情况进行分析。 | C
主动运维分析是针对巡检计划发布情况、执行情况、巡视质量、作业得分、缺陷发现、缺陷消缺、（ ）等情况进行综合分析展示。 | B
配网指挥是基于配网抢修数据、配网各层级终端动作等数据，实现95598热线电话等全渠道客户报修、中低压主动抢修工单的过程（ ）展示和大数据分析。 | C
计划作业管控要求对计划、两票、记录等业务过程进行分析，检查各个关键内容的（ ）、及时性。 | C
统一数据规范和业务流程，打造配电数字化班组，推进（ ）、作业移动化、（ ）、支撑智能化，提高服务管控能力、响应速度和处理效率，优化配电班组作业模式和设备管理模式。 | B
工单驱动业务模式覆盖率是配电业务中工单驱动业务模式覆盖比例，工单驱动业务模式覆盖率=实现工单驱动的（ ）÷配电运检业务总量×100。 | C
低压线路停电的故障研判原理是配电网故障研判技术支持系统接收低压线路开关跳闸或低压采集器停电告警信息后，（ ）进行电源点追溯，获取同一时段下的公共低压分支线开关和联络开关状态信息，（ ）进行电网拓扑分析，生成停电区域。 | A
单户停电的故障研判原理是配电网故障研判技术支持系统接收到触发（ ）停电的判断条件，依据营配贯通客户对应关系，获取客户低压计量装置信息及坐标信息，实现报修客户定位；依据电网拓扑关系由下往上追溯到所属配电变压器；通过客户侧低压计量装置及所属配电变压器的运行信息进行判断。 | B
预计当日不能修复完毕的紧急故障，应及时向（ ）报告。 | A
计划作业管控中，统计展示中压配网计划及执行情况，实现对配网计划工作的多维度统计分析，自动挖掘配网计划作业中存在的无/少效停电、计划刚性执行及（ ）等问题，辅助提高计划作业的成效。 | C
计划作业管控要实现按评价周期对（ ）、配电运维班组（供电所）所负责的配网计划作业的评价。 | B
不停电作业要求统计展示配网不停电作业执行情况，实现对配网不停电作业工作的多维度管控、统计分析，自动挖掘配网不停电作业工作中存在的（ ）、装备等问题，辅助提高不停电作业效率效益。 | C
不停电作业要实现按评价周期对（ ）、配电运维班组（供电所）所负责的配网不停电作业工作的评价。 | B
业扩全流程管控要求统计展示线上协同流转的业扩流程工单情况，可支撑对超过规定时长的工单进行（ ）。 | C
通过线上业扩回访，形成客户评价数据，对（ ）等业务的客户满意度评价情况、不满意原因、影响客户体验的服务问题进行分析，并根据不同地域、用电属性和客户群体进行聚类分析，定位影响客户体验的主要问题。 | B
配网二次要求统计展示围绕终端离线、遥信异常、遥控异常、FA不正确动作、主站系统运行异常、主站硬件故障、网络安全异常等配网二次异常情况生成的（ ）情况，能支撑工单执行情况进行过程管控和统计分析。 | C
配网二次要实现自动校验一定周期内的整改工单（ ），支撑配网二次消缺，实现关键指标的展示与统计。 | A
通过（ ）三类工单的发起、执行、跟踪、督办，对配网运检业务进行数字化、透明化、流程化、痕迹化管控。 | ABE
通过主动运维、主动检修、主动抢修三类工单的发起、执行、跟踪、督办，对配网运检业务进行（ ）管控。 | ABCD
坚持以客户为中心，以提升供电可靠性和优质服务水平为重点，持续深化供电服务指挥中心运营，进一步（ ）。 | BCD
工单驱动业务配网管控新模式建设工作原则是（ ）。 | ABC
强化供电服务指挥中心与基层一线班组的协同，全面推进工单驱动建设，实现新模式（ ）。 | BCD
各单位要做实分层分级管控，各级设备管理部门按照（ ）的原则，依托供电服务指挥系统，推进工单驱动业务的高效运作。 | ACD
供电服务指挥中心结合工单处置情况，根据需要及时协调（ ）参与抢修，及时跟踪工单处理进度，强化工单质量管控。 | ABD
将供电服务指挥系统向不同层级的配网运维人员推广应用，支撑（ ）等应用方式，做到各层级业务人员信息及时、准确。 | ABC
结合“三项制度改革”等工作，不断推动（ ）。 | BCD
供电服务指挥应用基本功能包括业务协同指挥、（ ）等 6 大模块。 | ABCDE
业务协同指挥管理模块包括（ ）。 | ABCD
客户服务指挥管理模块包括（ ）。 | ABCD
配网运营管控管理模块包括（ ）。 | ABCD
服务质量监督管理模块包括（ ）。 | ABD
供电可靠性分析管理模块包括（ ）。 | BCD
工单驱动业务管理模块包括（ ）。 | ABCDE
细化各类工单完成质量的评价标准，从（ ）等多维度全面评价工作质效。 | ABCE
完善供电服务指挥中心（ ）工作标准，构建“供电服务指挥中心-末端供电服务网络”两级快速响应体系。 | BCD
客户报修工单来源包括（ ）等渠道。 | ABC
运用主动巡视工单，综合考虑巡视历史记录、（ ）等因素，动态形成差异化巡视周期，实现巡视周期的差异化管理。 | ABCDE
主动巡视工单根据巡视业务的要求和目的，支撑（ ）等环节的全流程管控。 | BCDE
通过计划管控工单对配网检修计划进行全过程管控，包括可靠性预算式管控、（ ）、计划执行及计划后评估等多个环节。 | ABCDE
工单驱动业务以（ ）三类主动工单的发起、执行、跟踪、督办为抓手。 | ABC
工单驱动业务对配电运检业务进行（ ）管控。 | BCD
主动抢修业务先于用户报修生成，其具备（ ）的特点。 | ACD
主动抢修工单分为（ ）。 | ABCDE
主动抢修工单处理流程包括：（ ）。 | ABD
若满足某一类型的主动抢修工单研判规则，则生成相应的主动抢修工单，工单内容应包含（ ）等。 | ABCD
综合分析实时获取（ ）等系统的线路、配变、用户故障或异常信息，研判后发起主动抢修工单并通知到户，对于高压故障应同时发布故障停电信息。 | ABC
根据（ ），自动生成主动巡视工单，并自动推送给班所开展巡视。 | ABCDE
系统实时同步巡视过程中发现的缺陷信息及带电检测信息，并在巡视完成后对（ ）等情况进行评价。 | BC
通过“（ ）”闭环评价，全面推进配电运检模式由“周期+计划”向“问题+任务”转变，有效提升配网供电质量、运维效率、响应时效和服务质量。 | ABC
针对配网主干线停电的故障研判可通过以下哪两种情况实现？ | BC
针对配网分支线停电的故障研判可通过以下哪两种情况实现？ | BD
针对配网变压器停电的故障研判可通过以下哪两种情况实现？ | AC
根据（ ）等信息，安排停电（不停电）作业，生成主动检修工单。 | ABCDE
主动抢修分析是针对（ ）等情况进行分析。 | ABCDE
主动运维分析是针对巡检计划（ ）等情况进行综合分析展示。 | ABCDEFG
统计展示通过（ ）等渠道的故障报修工单，可通过现场视频、车辆轨迹、终端定位等方式掌握抢修人员抢修进度、抢修服务等情况，具备支撑预警、督办功能。 | ABC
可通过（ ）等方式掌握抢修人员抢修进度、抢修服务等情况，具备支撑预警、督办功能。 | ABC
实现主动抢修与（ ）等工作的关联性分析，分析故障的成因，有效指导开展预防性运维工作，减少故障跳闸事故。 | ABCDE
通过主动运维、主动巡视、主动抢修三类工单的发起、执行、跟踪、督办，对配网运检业务进行数字化、透明化、流程化、痕迹化管控。 | B
改变传统简单粗放的配网管控模式，践行“不停电就是最好的服务”理念，变主动抢修为主动服务，进一步减少客户停电。 | B
工单驱动业务模式正式利用配自与调控系统贯通的大数据成果，将数字化技术与现有业务深度融合。 | B
省、市、县设备管理部门是工单驱动业务的主管部门，负责工单驱动业务工作的管理和考核。 | A
市、县供电服务指挥中心是工单驱动业务的支撑和管控部门。 | A
依托配电自动化系统，全方位把握设备投运日期、缺陷、异常和负荷等信息，结合配网运维历时数据和配网设备状态，人工生成主动运维工单。 | B
供电服务指挥中心对于所有工单进行预警和催督办，严格管控计划停电执行。 | B
结合电网资源业务中台建设，在形成配网“线变户”一张图的基础上，融合各专业数据，实现停电信息、故障信息等共享应用。 | B
各地市公司要建立周通报机制，定期通报检修分公司、供电服务指挥中心、供电所配电班组工单驱动业务执行情况和存在的问题，做好工单驱动业务相关各类指标、绩效的分析与管控，并予以考核兑现。 | A
主动运维、主动抢修、主动检修工单可以有效降低客户报修工单数量。 | A
所有工单只是单向下发督办，不要基层人员回复。 | B
主动巡视应充分应用大数据分析、无人机、机器人等智能巡检技术，应用红外测温、开关柜超声波局放、电缆高频局放等带电检测技术，开展配网设备运维工作。 | A
当责任班组未在规定时间内完成任务，则供电服务指挥系统人工发起督办。 | B
供电服务指挥系统需要具备闭环工单自动评价功能，支撑大数据分析。 | A
配网设备点多面广，健康水平参差不齐，运行环境差异较小，运维管理工作面临诸多挑战。 | B
以业务工单为抓手，推动运检模式由“问题+任务”向“周期+计划”转变，实现配网运检工作的量化管控。 | B
坚持以服务为中心，以提升供电可靠性和优质服务水平为重点，持续深化供电服务指挥中心运营。 | B
前期建设以地市及所辖县公司为基本单位，省公司统一组织全面开展工单驱动业务建设，全省同步开展建设应用。 | B
移动作业终端功能开发无需考虑移动应用数据安全。 | B
大力提升基础台账、图形数据及设备实时量测数据质量，可以大幅提升工单准确率。 | A
工单质量评价，以人工评价为主，系统自动评价为辅。 | B
所有工单都包括预警单、整改单和督办单。 | B
责任班组只能利用内网系统进行接单、回单反馈。 | B
供电服务指挥系统根据调度自动化、配电自动化、用电信息采集等系统推送的跳闸等引发停电的事件信息自动生成。 | A
通过计划管控工单运用，可以实现在计划执行完毕后，供电服务指挥中心在供电服务指挥系统核查数据台账错误、拓扑异常、有无相关投诉工单等情况，对计划整体情况进行后评价。 | A
通过业务全流程管控工单运用，可以对现场查勘、供电方案答复、工程设计、工程施工、竣工验收、装表接电等环节进展情况进行时限偏差及进程分析，通过供电服务指挥系统自动及时触发作业预警，对相关环节作业人员进行提醒督办。 | A
根据工单质量评价可以对相应数据源端系统功能进行反向评价。 | A
遵循PMS3.0架构，基于电网资源业务中台，完成供电服务指挥系统中台化改造工作，会大幅度提升各类工单基础数据融合程度，进一步提升工单的准确性和业务管控能力。 | A
结合抢修工单，可通过现场视频、车辆轨迹、终端定位等方式掌握抢修人员抢修进度、抢修服务等情况， | A
通过抢修工单管控，系统可以定期分析抢修人员的承载力和工作负荷情况，按评价周期对工作负责人、配电运维班组（供电所）所负责的故障处置工作的评价。 | A
结合电网资源业务中台建设及配电专业基础数据治理工作，加强营配调数据质量稽查及管控，监测供电服务指挥中心运营过程中发现的台账、拓扑、参数、采集等错误情况，形成营配基础数据校核督办工单。 | A
加强对配网运维、检修、抢修等主动工单数据的挖掘分析，实现设备运行和缺陷等关键指标的全过程管控，提升配电设备风险评估和预警能力。 | A
地市公司要明确设备管理部门、供电服务指挥中心和供电服务班组（所）三者在各项业务流程中的职责定位和关系。 | A
基层配电班组普遍存在重抢修、轻运维、以抢代维等现象，因设备运维不到位造成的故障频发，专业管理弱化问题凸显。 | A
工单驱动业务模式突出主动服务理念，提供精准管控手段，是支撑供电服务水平持续提升的重要举措。 | A
省电力公司统一组织，分批推进，通过试点建设、经验交流，不断迭代完善、总结提升，成熟一个地区，推广一个地区。 | A
地市公司配电运检室、供电服务中心、供电所配电班组是工单驱动业务的执行与反馈单位，负责接收供电服务指挥中心下发的工单，快速进行处置，并及时反馈处理情况。 | A
对规定时间内频繁停电的设备信息按频繁程度派发分级（红、橙、黄、蓝）预警工单，辅助运维单位开展重点巡视、设备消缺、设备改造、入户走访等工作。 | A
配网指挥要具备支撑指挥人员可视化管控抢修过程，根据需要协调抢修人员和物资，并对超时工单进行督办。 | A
定期分析抢修人员的承载力和工作负荷情况，按评价周期对工作负责人、配电运维班组（供电所）所负责的故障处置工作的评价。 | A
全面建立工单驱动业务模式，强化供电服务指挥中心与网格化运检班组协同联动。 | A
工单驱动业务依托设备管理部，开展配电网状态主动监测和数据挖掘分析。 | B
主动抢修业务先于用户报修生成，其具备主动性、及时性、精确性的特点。 | A
主动抢修业务具备主动性的特点，即无需用户进行故障报修，主动开展抢修服务。 | A
主动抢修业务具备精确性的特点，即精确确认故障设备，减少抢修人员查找故障时间。 | A
设备管理部对生成的主动抢修工单进行审核，下派工单至相关抢修班组。 | B
主动抢修工单的抢修流程有关时间规定可参照95598故障报修业务的要求执行。 | A
抢修班组完成抢修工作后，按规范要求回复主动抢修工单。 | A
通过主动工单驱动配电运维、检修和抢修等业务开展，推进配网专业管理模式和业务工作方式转型升级。 | A
抢修时间超过4小时的，每2小时向设备管理部报告故障处理进度。 | B
供电服务指挥中心应实时跟踪主动抢修工单的处理进度，对进展缓慢或重要紧急的抢修工作及时开展督办工作，确保现场抢修工作有序推进。 | A
主动抢修工单的回复要求可参照95598故障报修业务的要求执行，工单应使用口头语进填写，内容描述应准确，简洁，避免错字、别字的发生；语句通顺、流畅，结构逻辑性强，避免产生歧义句。 | B
供电服务指挥中心对主动抢修工单回复内容进行审核评价，对工单填写不规范、工单受理内容不相符等不合格的工单予以回退重填。 | A
主动抢修工单处理流程包括：生成、处理、评价并归档。 | B
完成95598和主动抢修工单全流程处理（包括接单、确认、退单、派单、到达、查勘、处理、归档），实现同源工单合并，自动派单，多级督办，报修位置、抢修人员轨迹、作业过程可视化等功能。 | A
针对配电设备消缺率、配电设备故障跳闸率、电压合格率、重过载率、低电压率、配网计划检修完成率、平均检修时长、不停电作业化率等指标统计分析。 | A
统一数据规范和业务流程，打造配电数字化班组，推进配电业务在线化、作业移动化、信息透明化、支撑智能化，提高服务管控能力、响应速度和处理效率，优化配电班组作业模式和设备管理模式。 | A
工单驱动业务模式覆盖率是配电业务中工单驱动业务模式覆盖比例，工单驱动业务模式覆盖率=实现工单驱动的配电抢修数量÷配电运检业务总量×100 | B
通过“业务工单化、工单价值化、价值绩效化”闭环评价，全面推进配电运检模式由“周期+计划”向“问题+任务”转变，有效提升配网供电质量、运维效率、响应时效和服务质量。 | A
根据电网异常运行事件、配电设备缺陷信息、预安排检修任务、综合设备运行情况、带电作业力量结合现场不停电作业开展条件等信息，安排停电（不停电）作业，生成主动检修工单。 | A
主动抢修分析是针对抢修总体情况、各环节平均耗时与最大耗时、抢修区域分布、故障设备类型分布、故障原因分布等情况进行分析。 | A
主动运维分析是针对巡检计划发布情况、执行情况、巡视质量、作业得分、缺陷发现、缺陷消缺、缺陷验收等情况进行综合分析展示。 | A
统计展示通过95598热线电话、政府部门、微信等渠道的故障报修工单，可通过现场视频、车辆轨迹、终端定位等方式掌握抢修人员抢修进度、抢修服务等情况，具备支撑预警、督办功能。 | A
实现主动抢修与天气情况、负载情况、线路长度、缺陷隐患消除、巡视运维等工作的关联性分析，分析故障的成因，有效指导开展预防性运维工作，减少故障跳闸事故。 | A
工单驱动的业务基础数据是针对配电智能终端基础数据质量，实现对配网二次运检过程中发现的设备台账错误、拓扑关系错误、设备参数错误、定值设置错误、采集装置异常、通信异常、图识不一致等工单的派发统计，支撑督导闭环处理与整改督办的功能。 | A
95598客户诉求业务是指通过95598电话、95598网站、在线服务、微信公众号、短信等内部渠道受理的各类客户诉求业务。 | B
95598服务支持业务是指通过流程管控、知识管理、技术手段等方式，支撑95598客户诉求业务高效规范实施的业务。 | A
地市、县公司营销管理部门是本单位95598业务管理及业务支撑的归口管理部门，以下哪项不是其主要负责的工作： | B
以下哪项不是地市公司供电服务指挥中心（配网调控中心）主要负责的工作： | D
国网客服中心为客户提供“7×24”小时服务，受理客户诉求时，应落实“首问负责制”，可立即办结的业务直接答复并办结工单；不能立即办结的业务，派发工单至责任单位处理，各单位处理完毕后将工单反馈至国网客服中心，不再回访客户。 | B
各单位接收到外部渠道转办的客户诉求后，参照95598客户诉求业务分类及时录入95598业务支持系统。12398等外部渠道转办的客户诉求、公司巡视办转办的客户诉求及营销服务舆情都由省（市）公司录入，各单位参照95598客户诉求业务流程处理。 | B
国网客服中心为客户提供“7×24”小时服务，受理客户诉求时，应落实（ ），可立即办结的业务直接答复并办结工单；不能立即办结的业务，派发工单至责任单位处理，各单位处理完毕后将工单反馈至国网客服中心，由国网客服中心回复（回访）客户。 | A
95598客户诉求业务包括投诉、举报（行风问题线索移交）、意见（建议）、故障报修、业务申请、表扬、查询咨询。 | B
下列哪些属于95598客户诉求业务类型？ | ABCDEF
下面哪项不属于95598客户诉求业务类型？ | C
国网客服中心受理客户举报（行风问题线索移交）、意见（建议）后，20分钟内派发工单。各级单位应在（ ）内调查、处理，答复客户并审核、反馈处理意见，国网客服中心应在接到回复工单后1个工作日内回复（回访）客户（处理规范见附件2）。 | C
涉及党风廉政建设方面的行风问题举报，国网客服中心应按时移交国网营销部处理。 | B
国网客服中心受理客户故障报修后，根据报修客户诉求内容、停电影响范围等，按照紧急、一般确定故障报修等级，2分钟内派发工单。 | B
各级单位提供24小时电力故障、充电设施故障抢修服务，抢修到达现场时间、恢复供电时间应满足公司规定要求。国网客服中心应在接到回复工单后24小时内回复（回访）客户。 | B
对于故障报修工单，国网客服中心应在接到回复工单后（ ）内回复（回访）客户。 | C
国网客服中心受理客户业务申请后，（ ）内派发工单。 | C
国网客服中心受理客户查询咨询（包括信息查询、客户咨询、表扬及线上办电审核）后，不能立即办结的20分钟内派发工单（线上办电5分钟内完成资料审核）。 | A
国网客服中心受理客户线上办电审核后，在（ ）内完成资料审核。 | C
国网客服中心受理客户诉求时，应了解客户诉求原因，引导提供（ ）等信息。 | D
国网客服中心受理客户诉求时，应了解客户诉求原因，引导提供客户编号等信息，应用客户历史服务信息、知识库、客户档案等全渠道数据信息，精准解答客户诉求，尊重客户匿名保密要求，准确选择业务分类，完整记录客户姓名、地址、联系方式、回复（回访）要求、业务描述等，做到语句通顺、表达清晰、内容完整。 | A
客户反映多个诉求按照如下要求派发工单：（ ） | ABC
客户反映多个诉求时，应根据不同业务类型分别派发工单。 | B
国网客服中心应按照规定的流程及时限要求派发工单，各级单位按照规定的流程和要求传递、处理工单，并跟踪、督办处理进度，将审核确认后的处理意见反馈国网客服中心。 | A
工单合并有哪些要求？ | ACD
合并后的工单处理完毕后，只需回复（回访）主单。 | B
合并后的工单处理完毕后，需回复（回访）（ ）。 | C
国网（ ）对故障报修工单合并情况进行不定期抽检和考核。 | B
国网营销部对故障报修工单合并情况进行不定期抽检和考核。 | B
各级单位对派发区域、客户联系方式等信息错误、缺失的工单，填写退单原因及依据后将工单退回国网客服中心。 | B
发生哪些情况国网客服中心可以将工单回退至工单提交部门？ | ABCD
国网客服中心与接单单位在工单派发环节对同一张工单退单，投诉工单不得超过（ ），其他工单不得超过（ ）。 | C
国网客服中心与接单单位在工单派发环节对同一张工单退单，投诉工单不得超过2次，其他工单不得超过1次，若双方有不同意见时，由业务流程下游单位接单。 | A
所有派发工单都应回复（回访）。 | B
原则上派发工单应实现百分百回复（回访），如实记录客户意见和满意度评价；表扬、匿名、客户明确要求不需回复（回访）的及外部渠道转办诉求中无联系方式的工单不进行回复（回访）。 | A
原则上派发工单应实现百分百回复（回访），如实记录（ ）和（ ）；表扬、匿名、客户明确要求不需回复（回访）的及外部渠道转办诉求中无联系方式的工单不进行回复（回访）。 | BD
原则上每日12:00至14:00及21:00至次日8:00期间不得开展客户回复（回访），客服专员在回复（回访）客户前应熟悉工单回复内容，将工单“回复内容”以阅读的方式回访客户。遇客户不方便时，应按与客户约定时间完成回复（回访）。 | B
3次回访失败应写明原因，并重新下派工单。 | B
回复（回访）时客户提供新证据或提出新诉求，正常开展新诉求满意度回访，新证据或新诉求应派发新工单，不应回退原工单；当客户对处理结果不认可时，应（ ）。 | D
国网客服中心根据省公司推送的客户办电信息开展业扩回访等工作，高压新装、增容业务在业务受理环节和办理环节归档后（ ）内分别开展回访。 | C
国网客服中心根据省公司推送的客户办电信息开展业扩回访等工作，减容、暂停、分布式电源项目新装、低压业扩报装业务，在业务办理环节归档后（ ）内开展一次回访。 | C
国网客服中心根据省公司推送的（ ）开展业扩回访等工作。 | C
国网客服中心根据省公司推送的客户办电信息开展业扩回访等工作，高压新装、增容业务在（ ）和（ ）分别开展回访。 | BD
国网客服中心受理客户催办诉求后，（ ）分钟内派发催办工单，催办工单流程与被催办工单一致。 | C
所有业务催办次数原则上不超过2次，对于存在服务风险的，按照客户诉求派发催办工单。 | B
除故障报修外，其他业务催办次数原则上不超过（ ）次，对于存在服务风险的，按照客户诉求派发催办工单。 | B
客户催办时提出新的诉求，派发催办工单。 | B
客户通过95598网站、在线服务等渠道提交的线上办电申请，国网客服中心在该项业务处理时限到期前（ ）个工作日内，自动生成催办工单，直接派发至供电所或营业厅。 | B
涉及国网直属单位的特殊工单，由国网客服中心接单，转相关部门处理，办理完毕后由（ ）回单。 | A
涉及省直属单位的特殊工单，由国网客服中心接单，转相关部门处理，办理完毕后由省营销服务中心回单。 | B
95598服务支持包括停送电信息报送管理、供电服务知识管理、重要服务事项报备、特殊客户管理、申诉、抽检修正、信息支持管理等。 | A
以下哪些属于生产类停送电信息？ | ABC
以下哪些属于营销类停送电信息？ | ABCDE
停送电信息报送管理应遵循的原则包括？ | ABC
地市、县公司相关部门按照专业管理职责，开展停送电信息编译工作并报送至国网95598业务支持系统，各专业对编译、录入的停送电信息准确性负责。 | A
地市、县公司在收到国网客服中心催报工单（ ）分钟内，按照要求报送停送电信息。 | B
生产类停送电信息报送内容应包括哪些内容： | ABCD
计划停送电信息应提前（ ）向国网客服中心报送。 | B
临时停送电信息应提前（ ）向国网客服中心报送。 | C
配电自动化系统覆盖的设备跳闸停电后，应在( )内向国网客服中心报送故障停送电信息。 | C
配电自动化系统未覆盖的设备跳闸停电后，应在抢修人员现场勘查后，15分钟内向国网客服中心报送。 | B
配电自动化系统未覆盖的设备跳闸停电后，应在抢修人员到达现场确认故障点后，( )内向国网客服中心报送。 | B
超电网供电能力停电信息原则上应提前报送停电范围及停送电时间等信息，无法预判的停电拉路应在执行后15分钟内报送停电范围及停送电时间。 | A
其他停送电信息应提前1天向国网客服中心报送。 | B
其他停送电信息应( )向国网客服中心报送。 | D
欠费停复电、窃电、违约用电等需采取停电措施的，地市、县公司营销部门应及时在营销业务应用系统（SG186）内维护（ ）标志。 | D
表箱（计）作业停电，地市、县公司营销部门应提前（ ）报送停送电信息。 | C
省公司按照省级政府电力运行主管部门的指令启动有序用电（需求侧响应）方案，提前（ ）向有关用户发送有序用电（需求侧响应）指令。 | B
各级单位按照省级政府电力运行主管部门的指令启动有序用电（需求侧响应）方案，提前1天向有关用户发送有序用电（需求侧响应）指令。 | B
供电服务知识管理应遵循“( )”的原则，主要内容包括：知识采集发布、知识下线、分析与完善。 | ABCD
知识采集发起根据（ ）不同，分别由国网客服中心、各省营销服务中心、国网电动汽车公司、国网电商公司作为主体发起知识报送工作，工作要求按照知识采集发起单位的要求办理。 | C
知识采集发起根据知识来源不同，分别由国网客服中心、各省营销服务中心、国网电动汽车公司、国网电商公司作为主体发起知识报送工作，工作要求按照知识采集发起单位的要求办理。 | A
各省公司（含国网电动汽车及国网电商公司）在接到或发起知识采集任务后( )个工作日内在知识库系统中完成知识编辑、审核工作。 | B
知识采集应根据（ ）选择对应的知识采集模板，将知识信息源按知识编辑模板的规范要求，编辑整理并转化为客户服务所需的知识。 | AC
国网客服中心在收到上报的知识后( )个工作日内完成知识规范性审核及发布，对规范性不符合要求的，将知识采集工单回退再次采集。 | A
知识采集工单规范性审核时发现内容存在以下哪项问题的，不应将工单回退至提交部门重新编辑。 | D
当知识不适用时，经专业管理部门审核后，由知识采集单位及时发起知识下线流程，( )个工作日内完成知识下线流程。 | A
当知识不适用时，经（ ）审核后，由知识采集单位及时发起知识下线流程，1个工作日内完成知识下线流程。 | D
国网营销部每年组织开展知识适用情况调查，形成调查报告，制定改进计划并组织实施。 | B
各省公司营销部、国网电动汽车公司及国网电商公司( )组织一次对知识库的全面审核，确保内容完整、准确、适用，满足客户服务需求。 | A
在供用电过程中，因( )等原因，给客户用电带来影响的事项，或因客户不合理诉求可能给供电服务工作造成影响的事项，可发起重要服务事项报备。 | ABCD
省、市、县公司按职责范围发起重要服务事项报备申请，根据业务分类，由省公司专业部门或电动汽车公司审核发布。其中，( )报备由市（县）公司直接发布应用。 | C
符合报备范围的，国网客服中心做好客户解释，直接以咨询办结，不再派发投诉工单。 | B
重要服务事项报备的事件跨度时间原则上不应超过3个月，其中最终答复类报备不超过( )个月。 | B
存在( )等行为记录的客户，可列入特殊客户范畴。 | ABCDEF
国网客服中心，省营销服务中心，地市、县公司均可按照认定标准报送特殊客户信息。 | A
国网客服中心对特殊客户应开展差异服务。 | A
申诉工作由国网公司组织开展或授权省公司开展。 | B
对于客户反映问题无政策依据、线索不全导致无法调查核实、反映情况与事实不符等投诉不属实的，以及因（ ）等原因造成基层单位业务处理不及时或差错的，基层单位可提出申诉。 | BCD
国网客服中心对省公司申诉工单定期开展抽检，监督检查申诉工作质量，并报国网营销部。 | A
国网客服中心在开展95598工单抽检、质检工作中，对质检发现的业务分类错误，在( )个工作日内发起抽检修正流程，内部审核通过的提交国网营销部，国网营销部在( )个工作日内完成审核并归档。 | A
各单位要充分利用智能化手段和营配调贯通成果，实现多渠道数据全面融合、现场服务信息实时共享，为（ ）提供有力支撑。 | ABD
国网客服中心与省（市）公司共同开展全渠道诉求融合工作，充分利用互联网信息化手段，将95598、省侧微信公众号及12398等外部渠道的客户诉求信息归集至95598统一平台，为全渠道诉求数据分析提供有效支撑，实现多渠道客户诉求统一归集和客户诉求历史轨迹查询，支撑客户服务业务管理。 | A
各省公司、国网客服中心加强95598服务风险管控，监测可能给客户或企业造成重大损失，损害公司品牌形象，造成不良影响的服务风险，发现服务风险后第一时间触发预警，( )内通过工单标记、短信等方式逐级报送至上级管理部门，并通知到责任单位，快速处置，防范服务风险升级。 | C
建立95598服务质量监督及评价指标体系，国网营销部通过召开95598业务专题会议、抽查95598工单、明察暗访等方式，对各单位95598业务工作质量进行监督与评价，并纳入（ ）指标考核体系。 | D
建立95598服务质量监督及评价指标体系，国网客服中心通过召开95598业务专题会议、抽查95598工单、明察暗访等方式，对各单位95598业务工作质量进行监督与评价，并纳入年度指标考核体系。 | B
国网营销部负责日常监督95598业务运营情况，编制发布公司95598运营分析报告及运营数据，提出95598运营质量和服务支持工作的评价意见及改进建议，组织开展95598屏蔽技术巡检，并对中心内部依据本办法开展监督、评价、考核工作。 | B
各省公司营销管理部门依据《国家电网有限公司 95598 客户服务业务管理办法》对本省95598业务工作质量进行（ ）。 | AB
95598业务处理满意率指统计时段内客户对各省公司处理工单服务评价满意的数量占( )的比例。 | C
业务处理及时率指各省公司在规定时限内及时处理回复（从最后一次接单分理到达时间到工单第一次回单确认提交时间）的工单数量，占已形成并下发处理的工单数量的比例。 | A
省公司工单接派单及时率指各省公司在规定时限内及时接派的工单数，占应及时接派工单总数的比例。 | A
地市公司工单接派单及时率指地市公司在规定时限内及时接派的工单数，占95598工单总数的比例。 | B
故障报修兑现承诺率指故障报修在规定时限内抢修完毕恢复供电的抢修工单占派发的抢修工单总数的比例。 | B
重复诉求指（ ）内同一客户、同一电话号码对同一事件重复致电两次及以上的事件数。 | A
以下哪种情况不属于重复致电？ | ABCD
客户诉求升级率指客户升级投诉至( )数占95598业务量比例。 | A
营销服务舆情发生率指营销服务舆情发生数占( )的比例。 | B
生产类停送电信息报送合格率指各单位及时报送的合格生产类停送电信息数，占已报送生产类停送电信息总数的比例。 | A
知识报送合格率指在规定的时间内报送的（ ）知识信息数量，占应报送知识信息总数的比例。 | BC
营销服务类信息报送合格率指在规定的时间内营销服务类（ ）信息报送的合格、准确信息数量，占应报送信息总数的比例。 | AB
系统可靠率指全网呼叫平台、主干网、业务支持系统、各省营销业务应用系统全年在线稳定运行时间占全年应工作总时长的比例。 | A
工单填写规范率指统计时段内国网客服中心规范填写的工单数量占各自填写工单数量的比例。 | B
受理客户计费电能表校验申请后，( )个工作日内出具检测结果。 | B
客户提出电表数据异常后，( )个工作日内核实并答复。 | B
到达现场后恢复供电平均时间一般为：城区范围( )小时，农村地区( )小时。 | BC
严格执行价格主管部门制定的电价和收费政策，及时在供电营业场所、网上国网App（微信公众号）、“95598”网站等渠道公开（ ）和( )。 | ABD
城市电网平均供电可靠率达到（），居民客户端平均电压合格率达到（）。 | C
农村电网平均供电可靠率达到（），居民客户端平均电压合格率达到（）。 | B
供电设施计划检修停电，提前通知用户或进行公告。临时检修停电，提前通知所有用户。故障停电，及时发布信息。 | B
通过供电营业场所、“95598”电话（网站）、网上国网App（微信公众号）等渠道，提供咨询、办电、交费、（）、节能、电动汽车、新能源并网等服务，实现线上一网通办、线下一站式服务。 | C
低压客户平均接电时间：居民客户（）个工作日，非居民客户（）个工作日。高压客户供电方案答复期限：单电源供电（）个工作日，双电源供电（）个工作日。高压客户装表接电期限：受电工程检验合格并办结相关手续后3个工作日。 | D
“95598”电话（网站）、网上国网App（微信公众号）等渠道受理客户投诉后，（）小时内联系客户，（）个工作日内答复处理意见。 | B
公开公平地向售电主体及其用户提供报装、计量、抄表、结算、维修等各类供电服务，并按约定履行全部供应商义务。 | B
骚扰来电客户的认定标准为同一电话号码累计发生（）次及以上骚扰来电的情况，经国网客服中心客服部审核通过立即生效，24小时后自动恢复。 | B
恶意诉求客户的认定标准为已审批通过重要服务事项报备（五）范畴的客户，生效之日起（）天后自动恢复。 | D
针对恶意诉求客户，来电反映投诉诉求时，派发（ ）（建议）工单；反映其他诉求时，按相应业务分类标准派单。 | B
不合理诉求客户的认定标准为已审批通过重要服务事项报备（四）范畴的客户，生效之日起（）天后自动恢复。 | D
针对不合理诉求客户，再次来电反映同一诉求时，以（ ）工单办结。 | C
针对窃电或违约用电客户，来电反映投诉诉求时，派发（）（建议）工单；反映其他诉求时，按相应业务分类标准派单。 | B
拖欠电费客户的认定标准为（）天内执行过两次及以上欠费停电操作或有过两次及以上违约金记录的情况，生效之日起180天后自动恢复。 | D
针对拖欠电费客户，来电反映投诉诉求时，派发（）（建议）工单；反映其他诉求时，按相应业务分类标准派单。 | B
对于限呼客户，如客户使用其他号码致电95598询问人工电话接入异常，客服专员应询问客户（），查询咨询原号码是否被列为特殊客户，根据查询结果进行解答。 | B
回访环节，符合特殊客户应用范围的相关工单不进行回复（）。 | C
客户反映问题与（）不符，或明显存在歪曲、捏造事实情况的，地市公司可发起申诉。 | A
因客服专员责任、系统原因、不可抗力等原因，导致工单处理满意度错误、接派单超时限或处理超时限的，地市公司可发起（）。 | A
（）公司相关部门根据申诉工单类型分别提出申诉。 | B
（）在接到申诉申请后，审核通过的提交省公司营销部审核归档 | B
省营销服务中心接到地市公司申诉申请后（）个工作日内进行审核。 | B
同一张工单对同一类型的申诉只允许提交（）次，不同类型的申诉应单独发起申诉工单。 | A
各单位进行工单申诉时，原则上以（）佐证材料作为申诉依据。 | C
国网电动汽车公司、省电动汽车地市分支机构、国网电商公司、省营销服务中心及县供电服务指挥中心，接收工单后，需在24小时内联系客户或处理的工单，应在（）小时内，完成接单转派或退单。 | B
非（）区域内的业务，应注明其可能所属的供电区域后退单。 | A
举报（行风问题线索移交）、意见（建议）工单（）个工作日处理并回复工单 | D
电器损坏业务（）小时内到达现场核查，业务处理完毕后1个工作日内回复工单。 | C
客户主叫号码为（）的工单，仅开展一次短信回访。 | B
客户再次来电要求补充相关资料，需详细记录并派发（）工单。 | A
国网客服中心应在收到工单反馈结果后（）个工作日内开展工单的回复（回访）工作，并如实记录客户意见和满意度评价。 | A
12398、公司巡视办转办、营销服务舆情中的举报（行风问题线索移交）诉求，分别由省（市）公司、国网客服中心在接到后（）分钟内完成工单录入。 | B
故障停送电信息发（ ）分钟内派发的工单，可进行工单合并，但不可回退至工单派发单位。 | C
对无需到达现场抢修的非故障停电，应及时移交给相关部门处理，并由责任部门在（ ）分钟内与客户联系，做好客户沟通解释工作。 | C
如客户确认知晓故障点为其内部资产或第三方资产的，回访满意度默认为( )。 | C
国网客服中心受理客户催办诉求后应关联被催办工单，（ ）分钟内派发工单，催办工单流程与被催办工单一致。 | B
通过审核的重要服务事项，在（ ）系统界面上发布并滚动显示，全流程实行线上痕迹管理 | D
当客户诉求与报备范围（一）到（三）的重要服务事项对应时，客户对报备重要服务事项答复内容不认可的，原则上以( )工单办结。 | B
当客户诉求与报备范围（四）的重要服务事项对应时，符合报备范围的，做好客户服务解释工作并以( )工单办结，不再派发新工单。 | B
当客户诉求与报备范围（五）至（六）的重要服务事项对应时，符合报备范围的，不派发( )工单，按照客户诉求降级派发意见（建议）工单 | A
重要服务事项报备起止时间原则上应精确至（ ）。 | C
报备范围（一）中的有序用电（需求侧响应）限电，以及报备范围（二）的重要服务事项，在非工作时间可先通过线上渠道进行预审核，在上班后第（ ）个工作日内完成线上报备。 | A
对于经县级及以上气象台、县级政府部门发布符合应用级别的预警恶劣天气的紧急重要服务事项报备，由发起单位选择预警中预计恶劣天气开始后（ ）小时内的任一时点为应用时限开始时点，按不同预警级别执行应用时限。 | C
国网营销部对各单位报备情况开展不定期抽查，经查存在弄虚作假行为的，暂停报备（ ）个月。 | D
各（ ）加强对重要服务事项报备及使用情况分析和管控，对应用重要服务事项的工单逐一进行跟踪。 | D
第三类恶劣天气报备中暴雪的重要服务事项报备应用等级为（ ） | D
有序用电（需求侧响应）限电，需提供（ ）级及以上政府部门发布的有序用电（需求侧响应）方案、地市级供电单位或政府部门启动有序用电（需求侧响应）的通知、影响客户明细（户名、户号、地址） | D
故障报修业务退单应详细注明（ ），包括正确工单分类、知识库中参照内容、需要补充填写的内容、停电信息编号（生产类停送电信息必填），以便接单部门及时更正。 | A
服务投诉指供电企业员工（不含抢修、施工人员）在工作场所或工作过程中（ ）不规范引发的客户投诉。 | C
服务投诉主要包括（）等方面。 | A
供电质量投诉主要包括（）等方面。 | C
电网建设投诉主要包括（）等方面。 | D
客户在人工服务通话（会话）中明确表达不满，严重影响客户体验，且诉求符合投诉判定要点的，派发（ ）工单。 | D
触碰供电服务“十项承诺”、员工服务“十个不准”等红线问题，派发（ ）工单。 | D
涉及接受客户吃请和收受客户礼品、礼金、有价证券等客户诉求派发（ ）。 | A
别人代办的办电业务，或道听途说场景，本人未亲身经历部分环节的客户诉求，不派发（ ） | D
通过95598业务支持系统判别为同一停电事件导致的频繁停电，在已派发投诉工单的前提下，后续24小时内同一诉求按同一10千伏线路降级派发（ ）工单 | A
地市、县公司接收客户投诉工单后，应在（ ）个小时内完成转派或退单。 | B
各单位做好投诉证据归档保存，保存年限为（ ）年，超过保存年限的投诉证据按照保密材料销毁要求执行。 | A
疑似套取信息客户的认定标准为30天内累计同一电话查询咨询涉及不同（）等客户用电信息或基础档案信息≥5户（公共服务设施用电信息批量查询咨询除外），经国网客服中心审核通过立即生效，30天后自动恢复。 | ABC
不合理诉求客户的认定标准为已审批通过重要服务事项报备（ ）范畴的客户，生效之日起（）天后自动恢复。 | AD
针对不合理诉求客户，再次来电反映同一诉求时，以（）工单办结。再次来电反映其他投诉诉求时，派发（）（）工单；反映其他诉求时，按相应业务分类标准派单。 | ABC
窃电或违约用电客户的认定标准为（）天内营销系统中存在过窃电或违约用电记录的客户，生效之日起（）天后自动恢复。 | CD
拖欠电费客户的认定标准为（）天内执行过两次及以上欠费停电操作或有过两次及以上违约金记录的情况，生效之日起（）天后自动恢复。 | BD
客户提供（）不全导致无法追溯或调查核实的，地市公司可发起（）。 | AD
客户反映问题与（）不符，或明显存在歪曲、捏造事实情况的，地市公司可发起（）。 | AC
（）在接到申诉申请后，审核通过的提交（）营销部审核归档。 | BC
（）公司在工单归档后，（）个工作日内提出申诉申请。 | AC
（）接到（）公司申诉申请后（）个工作日内进行审核。 | ABC
申诉工单答复内容包括（）。 | ABC
已结清欠费的复电登记业务（）小时内为客户恢复送电，送电后（）个工作日内回复工单。 | AC
未对客户提出的诉求进行（）的，应将工单回退至处理部门再次处理。 | ABC
针对（）等诉求，处理单位可在回单时标记【无理诉求客户】，此类工单仅开展一次短信回访。 | ABC
国网客服中心在回复（回访）过程中，对工单填写存在（）、工单填写内容与回复（回访）客户结果不一致，且基层单位未提供有效证明材料或客户对证明材料有异议的，客户要求合理的，填写退单原因及依据后将工单回退至工单提交部门。 | ABC
电器损坏业务（）小时内到达现场核查，业务处理完毕后（）个工作日内回复工单。 | AC
意见（建议）是指客户对供电企业在（）等方面存在意见或建议而提出的诉求业务。 | ABCDEFG
举报主要包括（）等。 | ABCD
业务申请主要包括（）等。 | ABC
查询咨询是指客户对各类（）等问题的自助查询及业务询问，对供电企业在供电服务等方面提出的（），以及通过线上渠道申请办理的业扩报装、用电变更等诉求业务。 | ABCD
故障报修业务是指客户通过95598电话、95598网站、在线服务、微信公众号等渠道反映的（ ）、( )或存在安全隐患须紧急处理的电力设施故障诉求业务。 | ABC
如客户确认知晓故障点为其( )或( )的，回访满意度默认为不评价。 | BC
回访时，遇客户表述情况与（ ），且抢修处理部门未提供（ ）等情况时，应将工单退回，回退时应注明退单原因。 | ABCD
重要服务事项报备第一类是指配合（ ）及以上政府机构工作，需要采取停限电或限制接电等措施影响供电服务的事项。 | ABD
重要服务事项报备内容应包括：（ ）、影响结束时间、申请人联系方式、上报内容、应对话术及相关支撑附件。 | ABCD
报备的起止时间必须准确，时间跨度原则上不应超过（ ），其中最终答复事项不超过（ ），超过需再次报备。 | BD
报备内容中应简述问题处理过程，如（ ）等。 | ABC
重要服务事项报备第五类是指因私人问题引起的（ ）或（ ）可能引起的恶意投诉事项。 | ABCD
客户投诉包括（ ）。 | ABCDE
营业投诉指供电企业在处理具体营业业务过程中存在工作（ ）等引发的客户投诉。 | ABC
停送电投诉指供电企业在( )等过程中发生服务差错引发的客户投诉。 | CD
供电质量投诉指供电企业向客户输送的电能长期存在( ）等供电质量问题，影响客户正常生产生活秩序引发的客户投诉。 | ABCD
地市、县公司从国网客服中心受理客户投诉（客户挂断电话）后（ ）内联系客户，（ ）内调查、处理，答复客户，并反馈国网客服中心 | AC
工单反馈内容应（ ），符合法律法规、行业规范、规章制度等相关要求。 | BCD
工单回复内容存在以下问题，应将工单回退： | ABCD
骚扰来电客户是指致电95598无故谩骂或骚扰客服专员的客户。 | B
疑似套取信息客户是指频繁致电95598查询咨询不同用户用电信息或基础档案信息的客户。 | A
恶意诉求客户是指为达个人目的，隐瞒身份或捏造事实，向95598反映问题的客户。 | A
不合理诉求客户是指供电公司已按相关规定处理并答复，但提出超出国家有关规定诉求的客户。 | A
窃电或违约用电客户是指存在非法占用电能、危害供用电安全或扰乱正常供用电秩序行为的客户 | A
拖欠电费客户是指发生逾期交费或不交费行为的客户。 | B
针对恶意诉求客户，来电反映投诉诉求时，派发投诉工单。 | B
针对不合理诉求客户，再次来电反映同一诉求时，派发意见工单。 | B
针对窃电或违约用电客户，来电反映投诉诉求时，派发投诉工单。 | B
针对拖欠电费客户，来电反映投诉诉求时，派发意见（建议）工单。 | A
回访环节，符合特殊客户应用范围的相关工单不进行回复（回访）。 | A
客户反映问题供电企业已按政策法规、制度标准及服务承诺执行，或无相关政策法规依据的，地市公司可发起申诉。 | A
客户提供线索不全导致无法追溯或调查核实的，地市公司可发起申诉。 | A
因客服专员责任、系统原因、不可抗力等原因，导致工单处理满意度错误、接派单超时限或处理超时限的，地市公司不可发起申诉。 | B
县市公司相关部门根据申诉工单类型分别提出申诉。 | B
省营销服务中心在接到申诉申请后，审核通过的提交省公司营销部审核归档。审核不通过的注明原因后将工单退回。 | A
地市公司在工单归档后，30个工作日内提出申诉申请。 | B
省公司接到地市公司申诉申请后3个工作日内进行审核。 | B
各单位进行工单申诉时，原则上以事前或事中佐证材料作为申诉依据。 | A
国网客服中心记录的客户信息有误或核心内容缺失，接单部门无法处理的，工单接收单位应将工单回退至派发单位，重新派发或向客户解释说明，办结工单。 | A
未向客户沟通解释处理结果的（除匿名、保密工单外），应将工单回退至处理部门再次处理。 | A
应提供而未提供相关诉求处理依据的，应将工单回退至处理部门再次处理。 | A
承办部门回复内容明显违背公司相关规定，应将工单回退至处理部门再次处理。 | A
客户催办时提出新的诉求，派发相应业务类型工单。 | A
举报（行风问题线索移交）、意见（建议）工单7个工作日处理并回复工单。 | B
故障停送电信息发10分钟内派发的工单，可进行工单合并，也可回退至工单派发单位。 | B
根据客户报修故障的重要程度、停电影响范围、危害程度等将故障报修业务分为紧急、一般、特殊三个等级。 | B
故障报修工单流转的各个环节均可以进行工单合并，合并后形成主、副工单。 | A
合并后的故障报修工单处理完毕后，主、副工单均需回访。 | A
抢修人员到达现场后，发现由于电力运行事故导致客户家用电器算坏的，抢修人员应转相关部门处理。 | B
同一故障点引起的客户报修可以进行工单合并。 | A
低压单相计量装置类故障（窃电、违约用电等除外），由抢修人员先行换表复电，事后进行计量加封及电费追补等后续工作。 | B
回访时，遇客户表述情况与工单反馈结果不符，且抢修处理部门未提供有力证据、实际未恢复送电、工单填写不规范等情况时，应将工单退回，回退时应注明退单原因。 | A
国网客服中心受理客户催办诉求后应关联被催办工单，10分钟内派发工单，催办工单流程与被催办工单一致。 | A
除紧急故障报修外的故障报修为一般故障报修。 | A
充电设施故障抢修人员到达故障现场时限应符合：一般故障抢修人员到达故障现场时间城区一般为90分钟，高速公路及远郊一般为2小时，特殊偏远地区一般为4小时，故障处理时间一般为180分钟。 | A
第（三）类自然灾害报备，由省公司直接发布应用。 | B
地市、县公司范围内的重要服务事项由地市公司在系统中发起并流转至省营销服务中心审核。 | A
报备内容中应包含国网客服中心受理客户诉求时的参考话术，采用一问一答的形式，问答需涵盖报备事项要点，答复用语文明规范。 | A
对于配合军事机构、司法机关、县级及以上政府机构工作，采取停限电或限制接电等措施影响供电服务的重要服务事项报备，报备的事件发生时间根据军事机构、司法机关、政府支撑材料中工作开展的具体时间确定。 | B
因青苗赔偿（含占地赔偿、线下树苗砍伐）、停电损失、家电赔偿、建筑物（构筑物）损坏引发经济纠纷，符合重要服务事项报备第四类报备范围。 | A
地市级及以上政府批准执行的有序用电（需求侧响应）限电，在非工作时间可先通过线上渠道进行预审核。 | A
军事机构、司法机关、政府提供的配合停电的盖章决定、通知、函等需有停电对象的名称（姓名）、用电地址、停电时间或期限、停电的事由和规范性依据。 | A
行政机关以外的各类办公室、委员会、领导小组、指挥部等临时性、协调性机构，需法律法规授权 | A
地震、泥石流、洪水灾害、龙卷风、山体滑坡等自然灾害报备需提供县级及以上政府事发后的政府通报。 | B
针对“三供一业”已接收、未改造，不能具体到户号的情况，报备时要标注改造时间、具体街道、小区等详细信息，改造完成后，需提供影响客户明细（户名、户号、地址）。 | A
符合《国家电网有限公司95598特殊客户管理规范》规定范围内的客户诉求，不派发投诉工单。 | A
符合《国家电网有限公司95598重要服务事项报备管理规范》规定范围及应用要求的客户诉求，不派发投诉工单。 | A
超过《中华人民共和国民法典》民事权利诉求时效期限的客户诉求，不派发投诉工单。 | A
客户匿名、保密投诉，不派发投诉工单。 | A
主动表明自己为政府规定的拆迁户的客户诉求，不派发投诉工单。 | A
同一台区客户反映电压质量长时间异常的投诉，在已派发投诉工单的前提下，后续60个工作日内同一诉求按台区降级派发意见（建议）工单。 | A
非本单位供电区域内的工单，工单接收单位应将工单回退至派发单位，重新派发或向客户解释说明，办结工单。 | A
个人责任是指因供电公司领导责任导致的客户投诉 | B
高压电气设备是指电压（）等级者。 | B
配电线路系指（）及以下配电网中的架空线路、电缆线路及其附属设备等。 | B
户内高压配电设备的裸露导电部分对地高度小于（）m 时，该裸露部分底部和两侧应装设护网。 | C
所有吊物孔、没有盖板的孔洞、楼梯和平台，应装设不低于 （）mm高的栏杆和不低于（）mm高的护板。 | B
装设于地面的配电变压器应设有安全围栏，并悬挂（）等标示牌。 | A
35kV高压线路、设备不停电时的安全距离（）m。 | B
10kV带电作业时人身与带电体的安全距离（）m。 | A
承、发包工程，工作票可实行（）。 | C
检修（施工）单位的工作票签发人和工作负责人名单应事先送（）备案。 | D
已终结的工作票（含工作任务单）、故障紧急抢修单、现场勘察记录至 少应保存（）。 | C
配电工作票的有效期，以（）检修时间为限 | C
（）应由有本专业工作经验、熟悉工作范围内的设备情况、熟 悉本规程，并经工区（车间，下同）批准的人员担任，名单应公布。 | D
工作班成员的变更，应经（）的同意，并在工作票上做好变更记录。 | D
对同杆（塔）塔架设的多层电力线路验电，应（）。 | A
电缆作业现场应确认检修电缆至少有（）处已可靠接地 | A
成套接地线应用有透明护套的多股软铜线和专用线夹组成，接地线截面积应满足装设地点短路电流的要求，且高压接地线的截面积不得小于（）mm2，低压接地线和个人保安线的截面积不得小于（）mm2。 | C
杆塔无接地引下线时，可采用截面积大于（）mm2（如ф16 圆钢）、地下 深度大于（）m 的临时接地体。 | A
高压开关柜内手车开关拉出后，隔离带电部位的挡板应可靠封闭，禁止开 启，并设置（）标示牌。 | A
巡视中发现高压配电线路、设备接地或高压导线、电缆断落地面、悬挂空 中时，室内人员应距离故障点（）m以外。 | A
配电站、开闭所、箱式变电站等的钥匙至少应有（）把 | B
下列关于倒闸操作，说法错误的是（） | D
在发生人身触电事故时，可以不经许可，立即断开有关设备的电源，但 事后应立即报告（）。 | D
砍剪树木靠近10kV带电线路，人员、树木、绳索应与导线保持（）m的安全距离 | A
风力超过（） 级时，禁止砍剪高出或接近带电线路的树木。 | B
在超过 （）m 深的基坑内作业时，向坑外抛掷土石应防止土石回落坑内， 并做好防止土层塌方的临边防护措施 | D
立、撤杆塔时，禁止基坑内有人。除指挥人及指定人员外，其他人员应在 杆塔高度的（）倍距离以外 | B
使用钳形电流表测量低压线路和配电变压器低压侧电流，应注意不得触及 其他带电部位，以防（）。 | C
下列关于配电设备工作，说法错误的是（） | C
带电作业应在良好天气下进行，作业前须进行风速和湿度测量。风力大于 （）级，或湿度大于（）％时，不宜带电作业 | C
带电作业过程中，禁止摘下（） | D
操作10kV设备时，绝缘操作杆最小有效绝缘长度为（）m | A
带电作业时不得使用（） | D
当空载电缆电容电流大于（）A时，应使用消弧开关进行操作。 | A
关于低压配电网工作，说法错误的是（） | C
电压互感器的二次回路通电试验时，应将（）回路断开，并取下电压互感器高压熔断器或拉开电压互感器（）刀闸，防止由二次侧向一次侧反送电。 | C
试验装置的电源开关，应使用（）极刀闸， 并在刀刃或刀座上加绝缘罩，以防误合。 试验装置的低压回路中应有两个（）联电源开关， 并装设过载自动跳闸装置。 | C
测量高压电缆各相电流， 电缆头线间距离应大于（）mm， 且绝缘良好、测量方便。 当有一相接地时，禁止测量。 | D
火焰与带电部分的安全距离：电压在10kV及以下者，应大于（）m；电压在 10kV以上者，应大于（）m。 | B
下列说法错误的是（） | C
若在有分布式电源接入的低压配电网上停电工作，应采取的防止反送电措施不包含（） | A
电焊机的外壳应可靠接地，接地电阻不得（） | D
凡在坠落高度基准面（）m及以上的高处进行的作业，都应视作高处作业。 | C
下列关于配电网的特点说法错误的是（ ）。 | A
（ ）从输电网或地区发电厂接受电能，通过配电设施就地分配或按电压逐级分配给各类用户。 | C
配电网涉及（ ）四个紧密关联的层级。 | C
（ ）是支撑架空线路导线，并使导线与导线之间，导线与杆塔之间，以及导线对大地和交叉跨越物之间有足够的安全距离。 | B
（ ）特点是维护方便、保护简单、便于发展、但可靠性较差。 | A
（ ）用于支持绝缘子、导线及柱上配电设备、保护导线间有足够的安全距离。 | B
开闭所采用单母线接线方式一般有（ ）路10kV电源进线间隔。若干路出线间隔。 | B
变电站供电半径是指( )。 | D
下列接线模式中不能通过线路“N-1”校验的是( )。 | A
10kV 配电网应采用（ ），架空及架空电缆混合线路应配置重合闸。 | A
（ ）是实现数据采集、处理及存储、人机联系和各种应用功能的核心。 | A
( )实现馈线段的模拟、开关量的采样、远传和接收远方控制命令。 | A
配电自动化系统中的DA是指：（ ）。 | A
涉及两个以上单位的配合操作或需要根据前一项操作后对电网产生的影响才能决定下一项操作的,必须使用( )。 | B
低周减载装置能起( )作用 | B
值班运行人员与调控员进行倒闸操作联系时,要首先互报( )。 | D
合环操作前,确保( ) | B
在交接班中,如遇有事故或重要倒闸操作,应( )交接班,接班调控员(监控员)应根据交班调控员(监控员)的要求协助处理。 | A
开关在遥控操作后,必须核对执行遥控操作后自动化系统上的( )、遥测量变化信号,以确认操作的正确性 | A
按照电压等级分类，下列属于中压配电网的是（）。 | C
下列属于中压电缆配电网线路接线形式的是（ ）。 | D
（ ）是提升配电网运行管理水平的有效手段，应具备配电 SCADA、馈线自动化及配电网分析应用等功能。 | B
继电保护（ ）是指保护该动作时应动作，不该动作时不动作。 | A
小电流接地系统单相接地故障时，故障线路的零序电流与非故障线路的零序电流相位相差是（ ）。 | A
小电流接地系统中，当发生A相金属性接地时，下列说法不正确的是（ ）。 | D
DTS系统的核心模块是：（ ）。 | B
一般情况下述哪种故障对电力系统稳定运行的影响最小（ ）。 | C
馈线自动化远方终端模式是指在变电站出口断路器和户外馈线分段开关处装设（ ），并建设可靠的通信网络将它们和配电网控制中心的SCADA系统连接，再配合相关的处理软件所构成的高性能系统。 | B
配电线路馈线自动化功能投入或退出时，需通过在主站系统对该配电线路的馈线自动化方式进行（ ）更改。 | D
系统主站可以支持多种时钟源，应优先采用（ ）对时。 | A
FA的功能中不包含的是（ ）。 | D
分布式光伏发电接入，当采用（ ）单相接入时，应根据当地配网管理规定和三相不平衡测算结果确定接入容量。 | A
在线路故障跳闸后,调控员下达巡线指令时,应明确是否为( ) | C
进行电网合环操作前若发现两侧( )不同,则不允许操作。 | B
对架空线路，严禁使用（ ）作为线路联络点，规避操作风险。 | C
对已经进行配电自动化改造的线路，联络点优先选择具备（ ）功能的开关。 | C
因事故造成变电站全停时，优先恢复（ ）。 | C
双（多）电源用户的各路电源进线不得在（ ）合环运行。 | D
具备负荷转供能力的接线方式，应充分考虑配电网发生（ ）故障时的设备承载能力，并满足所属供电区域的供电安全水平和可靠性要求。 | C
配电自动化线路故障，对于故障点隔离后，恢复非故障段供电时优先采用以下哪种方式？（ ） | A
因客户、天气等因素未按计划实施的项目（ ）。 | A
线路带电作业时，重合闸应（ ）。 | D
变压器中性点装设消弧线圈的目的是（ ）。 | C
电缆的（ ）又由内衬层、铠装层和外被层组成。 | B
电缆分支箱的主要作用是将电缆（ ）或转接。 | C
10kV（ ）熔断器可装在杆上变压器高压侧、互感器和电容器与线路连接处，提供过载和断路保护。 | A
开闭所一般都有来自不同变电站或同一变电站不同10kV母线的两路或多路（ ）的可靠电源，能为用户提供双电源，以确保重要用户的可靠供电。 | B
（ )是指电力系统并列运行的两部分或几部分间失去同期、系统电压、电流、有功和无功发生大幅度有规律的摆动现象。 | C
隔离开关是配电装置中最简单和应用最广泛的电器，它主要用于（ ）。 | B
中压架空配电网接线形式不包含（）。 | D
SCADA进行拓扑着色带电状态受什么因素影响？ （ ） | B
接入 （）及以上电压等级配电网的微电网，其运行管理方应与电网企业签订《并网调度协议》，包括对微电网并网运行方式、并网/离网模式转换条件、参数等进行明确。 | B
下列哪些操作必须填写操作票？（ ） | A
( )是调度命令操作执行完毕的根据。 | A
配电网正常运行方式安排应结合配电网调度技术支持系统控制方式，合理利用馈线自动化（FA）使配电网具有一定的（ ）能力。 | A
事故及超计划用电的限电序位表，经（ ）批准后，由调控机构执行。 | D
过补偿是指（ ）时的补偿方式。 | A
《配电网规划设计技术导则》中双回路是指( )。 | C
《配电网规划设计技术导则》中双电源是指( )。 | C
以下哪项不属于中压配电网结构。（ ） | B
配电终端、通信网应与（ ）统筹规划、同步建设。 | B
过流保护Ⅱ段的保护范围一般为（ ）。 | C
SCADA可以处理遥信数据，当对应画面上某一遥信点无采集点时，通常其被置为（ ）。 | A
分布式电源的接地方式应（ ） | B
紧急(危急)缺陷消除时间不得超过 24 小时,重大(严重)缺陷应在( )内消除. | A
电力系统电压主要取决于（ ）。 | A
在中性点经消弧线圈接地的系统中，消弧线圈的补偿宜采用（ ） | C
未纳入月度停电计划的设备有临时停电需求时，相关部门（单位）应（ ）。 | D
电网接线方式大致可分为（ ）两大类。 | B
10千伏及以下三相供电电压允许偏差为标称电压的（）。 | A
220V单相供电电压允许偏差为标称电压的（）。 | B
分布式电源并网电压等级可根据装机容量进行初步选择，（ ）可接入380V。 | C
分布式电源并网电压等级可根据装机容量进行初步选择，（ ）可接入10kV。 | C
全线敷设电缆的配电线路,一般不装设自动重合闸,原因是( )。 | B
单个并网点容量为1MW的分布式电源，推荐并网电压等级为( )。 | C
( )才投入备用电源或备用设备。 | B
关于降低网损的措施,以下说法不正确的是( )。 | B
在很短的线路保护中，宜选用的保护是（ ）。 | B
采用多分段单联络接线模式，中压架空配电网正常运行时线路开环运行，每条线路最大负荷只能达到线路最大载流量的（）。 | B
采用两分段两联络模式，中压架空配电网主干线负载率可提高到（）。 | B
采用三分段三联络模式，中压架空配电网主干线负载率可提高到（）。 | C
下列不属于低压配电网主要接地方式的为（）。 | C
变压器的励磁涌流在（ ）时最大。 | C
系统对全自动隔离遥控失败处理方式为（） | C
隔离开关在运行中出现异常如何处理( )。 | B
带负荷合刀闸时,发现合错,应( )。 | C
已开工的设备停电工作因故不能按期竣工的，原则上应终止工作，恢复送电，如确实无法恢复，应在（ ）向调控部门申请办理延期手续，不得擅自延期。 | A
在配电线路和设备上工作，保证安全的组织措施有（） | ABC
可使用其他书面记录或按口头、电话命令执行的工作有（） | ABCD
工作票签发人的安全责任包括（） | ABC
工作许可人的安全责任包括（） | BCD
专责监护人的安全责任包括（） | ABC
许可开始工作的命令，应通知工作负责人。其方法可采用：（） | BC
在配电线路和设备上工作保证安全的技术措施有（） | ABCD
对无法直接验电的设备，应间接验电，即通过设备的（）等信号的变化来判断 | ABCD
当验明检修的低压配电线路、设备确已无电压后，防止反送电的措施有（） | ABC
禁止作业人员擅自变更工作票中指定的接地线位置，若需变更应由工作负 责人征得（）同意，并在工作票上注明变更情况。 | AB
下列（）情况应加挂机械锁。 | ACD
下列工作可以不用操作票的是（） | ABC
杆塔作业应禁止以下行为（） | BCD
交叉跨越各种（）等地方放线、撤线，应先取得有关主管部门同意 | ABCD
为防止误登有电线路，应采取以下措施（） | ABCD
带电作业有下列情况之一者，应停用重合闸，并不得强送电（） | ABD
关于低压配电网工作，说法正确的有（） | AB
下列关于带电断、接引线，说法正确的有（） | ABD
下列关于带电作业，说法正确的有（） | ABC
检验（）的工作人员， 不得操作运行中的设备、 信号系统、 保护压板。在取得运维人员许可并在检修工作盘两侧开关把手上采取防误操作措施后，方可断、合检修断路器（开关）。 | ABCD
接入低压配电网的分布式电源， 并网点应安装（）的开断设备。 | ACD
动火工作票一般至少一式三份， 一般由（）分别执收 | ACD
柱上配电开关安装在户外10kV架空线路上，按性能来区分为断路器、（ ）、隔离开关等。 | ABC
消弧线圈的补偿方式分为（）。 | ABC
倒闸操作指令分（ ）。 | ACD
若认为接收的调度指令不正确,应该( ) | ABCD
电能是一种应用广泛的能源，其（ ）的各个环节有机地构成一个系统。 | ABCD
10（20）kV配网线路由其他线路转供，如存在多种转供路径，应优先采用（ ）线路？ | ABCD
配电网按电压等级的不同，可又分为（ ）。 | ABC
对配电网的基本要求主要是（ ）。 | ABCD
中压配电网结构主要有（ ）。 | ABCD
调控员在拟票时应考虑( )。 | ABCD
母线失电的原因有( )。 | ABCD
运行中的设备（）和通信通道变动时，应对变动部分的相关功能进行校验。 | ABC
方式调整应避免出现哪些情况（ ）。 | ABCD
具备条件的（ ），宜设置备自投，提高供电可靠性。 | ABC
进行调电操作时应避免（ ）造成线路末端电压下降较大。 | AC
单条线路所带的（ ）数量应基本均衡，避免主干线供电节点过多，保证线路供电半径最优。 | BC
下列哪些接地方式是小电流接地方式（ ）。 | AD
下列关于低压配电网特点描述正确的是（）。 | ABCD
太阳能光伏发电系统一般由（ ）组成。 | ABCD
真空断路器的特点有（ ）。 | ABCD
下列隔离开关的说法正确的是（ ）。 | ABD
横担用于支持绝缘子、（ ）有足够的安全距离。 | BC
电缆直埋敷设的特点有（ )。 | ABC
配电网络主要保护有（ ）。 | ACD
实施馈线自动化的线路应满足（ ）。 | ABC
配电终端应具备( )等功能。 | ABCD
分布式电源的电能质量包括（ ）。 | ABCD
配网年度运行方式编制应以保障电网（ ）运行为前提，充分考虑电网、客户、电源等多方因素，以方式计算校核结果为数据基础。 | ACD
10kV配网线路由其他线路转供，合环调电的要求：（ ）。 | ACD
变压器过负荷应注意什么（ ）。 | BCD
环网柜适用于接近负荷中心，利用用户接入，并充分考虑（ ）等要求的开关站或箱式开闭所内。 | BCD
电能表按其结构可分为（ ）。 | AB
10kV跌落式熔断器可安装在杆上变压器的高压侧、（ ）与线路连接处，提供过载和短路保护。 | BC
10kV开闭所单母线分段联络接线方式的优点为（ ）。 | ACD
作业人员应被告知其作业现场和工作岗位存在的危险因素、防范措施及事故紧急处理措施。作业前，设备运维管理单位应告知现场电气设备接线情况和安全注意事项。 | B
高压配电站、开闭所、箱式变电站、环网柜等高压配电设备应有防误操作闭锁装置。 | A
一张工作票中，工作票签发人、工作许可人和工作负责人三者可为同一人 | B
同一电压等级、同类型、相同安全措施且依次进行的不同配电线路或不同工作地点上的不停电工作可使用一张配电第一种工作票 | B
工作票只能延期一次。延期手续应记录在工作票上。 | A
填用配电第一种工作票的工作，应得到全部工作许可人的许可，并由工作负责人确认工作票所列当前工作所需的安全措施全部完成后，方可下令开始工作。 | A
重合闸已处于停用状态的带电作业无需向调控人员申请并履行工作许可手续。 | B
填用配电第二种工作票的配电线路工作需要履行工作许可手续。 | B
工作中，遇雷、雨、大风等情况威胁到工作人员的安全时，工作负责人或专责监护人应下令停止工作。 | A
工作间断，工作班离开工作地点，若接地线保留不变，恢复工作前应检查确认接地线完好；若接地线拆除，恢复工作前应重新装设接地线。 | B
检修线路、设备停电，应把工作地段内所有可能来电的电源全部断开（任何运行中星形接线设备的中性点，应视为带电设备）。 | A
两台及以上配电变压器低压侧共用一个接地引下线时，其中任一台配电变压器停电检修，其他配电变压器也应停电。 | A
大风天气巡线，应沿线路下风侧前进，以免触及断落的导线。事故巡视应始终认为线路带电，保持安全距离。夜间巡线，应沿线路外侧进行。 | B
操作的设备应具有明显的标志，包括名称、编号、分合指示、旋转方向、切换位置的指示及设备相色等。 | A
远方遥控操作继电保护软压板，至少应有两个指示发生对应变化，且所有这些确定的指示均已同时发生对应变化，方可确认该压板已操作到位。 | A
拉跌落式熔断器、隔离开关（刀闸），应先拉开两边相，后拉开中间相。合跌落式熔断器、隔离开关（刀闸）的顺序与此相反。 | B
架空绝缘导线不得视为绝缘设备，作业人员或非绝缘工器具、材料不得直接接触或接近。架空绝缘导线与裸导线线路的作业安全要求相同。 | A
禁止在有同杆（塔）架设的 10（20）kV 及以下线路带电情况下，进行另一回线路的停电施工作业。 | A
环网柜部分停电工作，若进线柜线路侧有电，进线柜应设遮栏，悬挂“禁止合闸，有人工作！”标示牌；在进线柜负荷开关的操作把手插入口加锁，并悬挂“止步，高压危险！”标示牌；在进线柜接地刀闸的操作把手插入口加锁。 | B
在低压用电设备（如充电桩、 路灯、 用户终端设备等） 上工作， 应采用工作票或派工单、 任务单、 工作记录、 口头、 电话命令等形式， 口头或电话命令应留有记录。 | A
工作负责人在带电作业开始前， 应与值班调控人员或运维人员联系。 需要停用重合闸的作业和带电断、 接引线工作应由值班调控人员履行许可手续。 带电作业结束后，工作负责人应及时向值班调控人员或运维人员汇报。 | A
带电、 停电配合作业的项目， 当带电、 停电作业工序转换时， 双方工作负责人应进行安全技术交接，确认无误后，方可开始工作。 | A
可以用断、 接空载线路的方法使两电源解列或并列 | B
带电断、接空载线路时，作业人员应戴护目镜，并采取消弧措施。消弧工具的断流能力应与被断、接的空载线路电压等级及电容电流相适应。若使用消弧绳，则其断、接的空载线路的长度应小于30km（10kV） | B
运输过程中，带电绝缘工具应装在专用工具袋、工具箱或专用工具车内，以防受潮和损伤。发现绝缘工具受潮或表面损伤、脏污时，应及时处理并经试验或检测合格后方可使用。 | A
电流互感器和电压互感器的二次绕组应至少有一点永久性的、可靠的保护接地。 | B
工作中，需临时停用有关保护装置、配电自动化装置、安全自动装置或自动化监控系统，应向调度控制中心申请，经值班调控人员或运维人员同意，方可执行。 | A
配电线路和设备的高压试验应填用配电第二种工作票。在同一电气连接 部分，许可高压试验工作票前，应将已许可的检修工作票全部收回，禁止再许可第二张工作票。 | B
高压侧核相应使用相应电压等级的核相器，并逐相进行。 | A
进入电缆井、电缆隧道前，应先用吹风机排除浊气，再用气体检测仪检查井内或隧道内的易燃易爆及有毒气体的含量是否超标，并做好记录。 | A
安全工器具宜存放在温度为-15℃～+35℃、相对湿度为 40%以下、干燥通风的安全工器具室内。 | B
低压计量装置分为表计、表前开关、连接线、接线端子、本体五类。 | A
目前我国中压配电网仍以10kV为主，部分地区存在20kV。 | A
低压配电网电压等级为220V/110V。 | B
低压配电网具有供电距离远、电源点多、供电容量不大、分布面广等特点。 | B
配变变压器容量小，一般在800kVA及以下。 | B
导线用以传导电流、输送电能，它通过绝缘子串悬挂在杆塔上。 | A
配网线路带电作业,根据带电作业负责人要求可不需要退重合闸的,当线路跳闸重合失败后,调控员可根据线路重要性直接遥控强送一次。 | B
10kV电压等级配电网属于中压配电网。 | A
我国中压架空配电网结构主要有辐射状和多分段适度联络结构。 | A
中压配电网具有供电面广、容量大、配电点多等特点。 | A
配电自动化以一次网架和设备为基础，综合利用计算机、信息及通信等技术，以配电自动化系统为核心，实现对配电系统的监测、控制和快速故障隔离。 | A
馈线自动化实现故障处理可采用集中型与就地型模式。 | A
计量装置包括中压计量装置和低压计量装置。 | A
低压计量设备指10kV以下的计量装置。 | A
35kV及以下线路常见的相间短路的保护有瞬时电流速断保护、限时电流速断保护、过流保护。 | A
10kV开闭所的结构按电气主接线方式可分为单母线接线、单母线分段联络接线两种。 | B
环网柜适用于接近负荷中心，利于用户接入。 | A
辐射状结构，是指从高压变电站引出一路配电线路，辐射延伸，线路无其他可连接的电源。 | A
核相是用仪表工具核对两电源或环路相位是否相同。 | A
电力系统波动是指电力系统电压发生瞬间下降或上升后立即恢复正常。 | A
消弧线圈的补偿方式分为过补偿、欠补偿和全补偿，一般采用过补偿的方式。 | A
采用中性点不接地方式或经消弧线圈接地方式的系统被称为小电流接地系统。 | A
变压器的过负荷保护应动作于跳闸。 | B
因客户、天气等因素未按计划实施的项目，原则上需取消该停电计划，并约定下次停电时间即可。 | B
过补偿是指感性电流小于容性电流时的补偿方式。 | B
变电站的10kV出线所供负荷宜均衡，应有尽可能多的分段和联络。 | B
空载长线充电时，末端电压会升高。 | A
变压器的励磁涌流在空载投入时最大。 | A
配网用户供电出现异常或故障，用户直接及时与县（配）调值班调控人员联系。 | A
纳入县（配）调调度管辖、调度许可的用户设备，不用接受县（配）调的统一调度管理。 | B
配电自动化系统中TTU代表馈线终端。（ ） | B
配电自动化系统中DTU代表馈线终端。（ ） | B
配电自动化系统中FTU代表馈线终端。 | A
中压直流配电网单端环式结构具有一个电源端，采用单路或双路环形供电路径，不满足N-1可靠性的要求。 | B
在电网无接地故障时,允许用刀闸拉合电流互感器。 | B
若需要改变操作方案，值班调控员应重新填写操作指令票。 | A
开关站、配电室、环网单元，不宜设置备自投。 | B
配网计划停电应尽量安排在生活用电高峰时段停电。 | B
热备用设备属于运用中的设备。 | A
任何情况下严禁“约时”停电和送电。 | A
计划操作应尽量避免在交接班时进行。 | A
10kV配网线路由其他线路转供，凡涉及到合环调电，应确保相位一致即可。 | B
电缆线路原则上不允许过负荷，即使在事故处理中出现过负荷，调控员应尽快将电流恢复至允许值以下。 | A
原则上，10kV配电网中心城区供电半径不超过3km，一般城区不超过5km，郊区不超过8km。 | A
原则上，中心城区380V线路供电半径不超过150m，一般城区不超过250m，郊区不超过400m。 | A
我国低压配电导体系统一般采用单相两线制和三相四线制。 | A
低压断路器是一种既可以接通、分段电路，又能对负荷电路进行自动保护的低压电器。 | A
电能计量装置，是指由电能表、计量用互感器及保护用互感器构成的总体。 | B
10千伏及以下三相供电电压允许偏差为标称电压的±7%。 | A
10千伏及以下三相供电电压允许偏差为标称电压的±10%。 | B
220伏单相供电电压允许偏差为标称电压的+7%～-7%。 | B
220伏单相供电电压允许偏差为标称电压的+7%～-10%。 | A
中性点不接地系统供电可靠性高，对绝缘水平的要求相对较低。 | B
随着负荷的增长和新变电站站址的确定，应及时调整相关变电站的供电范围。 | A
近后备是当主保护或断路器拒动时，由相邻电力设备或线路的保护实现后备。 | B
远后备是当主保护拒动时，由该电力设备或线路的另一套保护实现后备的保护。 | B
单相操作指令是指只对一个单位 操作内容的操作。 | A
380V接入项目，并网点开关（属用户资产）的倒闸操作，由地市供电公司调控部门确认和许可。 | B
操作指令分单项、逐项、多项三种。 | B
分布式光伏发电单个并网点容量为400kW~6MW时，宜采用10kV接入。 | A
微电网是接有分布式电源的配电子系统，一般可在故障情况下孤岛运行，保证重要负荷的持续供电。 | A
容量不同的变压器不可以并列运行。 | B
新设备启动过程中，如需对启动方案进行变更，必须经调控机构同意，现场和其他部门不得擅自变更。 | A
10kV合环运行的线路负载应相对均衡，穿越功率应能够控制在环路设备限值内。 | A
对称的三相电路中,流过不同相序的电流时,所遇到的阻抗是相同的。 | B
中压配电网结构主要有：单链式、双链式、双环式、单环式、多分段适度联络、多分段单联络、多分段单辐射结构。 | B
供电服务指挥中心（配网调控中心）作为营配调职能管理部门的（ ）。 | A
供电服务指挥中心（配网调控中心）主要承担（ ）等职责及业务。 | ABCDE
配电自动化归口管理部门是供电服务指挥中心。 | B
地（市）公司运检部负责配电网运维检修专业管理，制定配电网运维检修、抢修相关工作标准，负责现场设备运维检修、抢修工作的具体开展。 | A
供电服务指挥中心对运检部运维检修、抢修工作进行评价、考核。 | B
地（市）公司运检部的职责包含（ ）。 | ABCD
供电服务指挥中心对地（市）公司运检部提出关于运维检修、抢修工作的评价、考核建议。 | A
地（市）公司营销部作为（ ）的专业管理部门。 | D
供电服务指挥中心负责制定客户服务相关工作标准。 | B
供电服务指挥中心支撑地（市）公司营销部开展客户服务指挥工作。 | A
供电服务指挥中心负责对地（市）公司营销部开展的客户服务相关工作提出考核建议。 | A
供电服务指挥中心负责对服务全流程开展（ ）。 | ACE
地（市）公司营销部负责制定（ ）等业务的工作标准。 | ABDE
配网调控中心与（ ）同质化管理。 | D
供电服务指挥中心（配网调控中心）负责城区配网调控运行值班，接受地调调度和专业管理。 | A
供电服务指挥中心三项基本业务包括（ ）。 | ABE
供电服务指挥中心四项协同业务包括（ ）。 | ABCD
供电服务指挥中心负责对各类设备运维巡视、检修处（消）缺等计划执行情况进行管控，跟踪分析业务全过程，对于临、超期等情况及时预警和督办。 | A
供电服务指挥中心（配网调控中心）建设工作思路是坚持以客户为中心，以提升（ ）和优质服务水平为重点。 | B
供电服务指挥中心作为“强前端、大后台”服务新体系的重要支撑平台。 | A
营配调技术支持内容主要包括（ ）。 | ABCD
供电服务指挥中心配合相关职能部门开展配电自动化主站系统应用需求收集和培训宣贯工。 | A
供电服务指挥中心牵头开展供电服务指挥系统的现场建设部署和日常运维工作。 | B
（ ）负责收集汇总供电服务指挥系统应用问题和深化拓展需求。 | A
（ ）组织开展供电服务指挥系统培训和现场指导。 | B
供电服务指挥中心负责开展配电自动化系统运行指标统计、分析和发布。 | A
供电服务指挥中心负责接受国网客服中心派发营配基础数据校核工单，发送稽查工单至相关部门、班组进行闭环处理与整改督办。 | A
（ ）负责研判停电影响范围，形成停电影响用户清单，并报送至国网客服中心。 | A
调控中心负责对影响户数较多、未按时送电的停电信息进行预警督办。 | B
供电服务指挥中心负责开展重复停电和停电计划执行情况分析并进行预警督办。 | A
供电服务指挥中心（配网调控中心）负责调度管辖范围内设备的倒闸操作，提前调整运行方式，落实风险防控措施，下达倒闸操作指令，办理计划停送电、临时停送电工作调度开竣工手续。 | A
在调度计划执行方面，供电服务指挥中心（配网调控中心）负责接受上级调控机构的调控指挥和调控管理，执行其下达的年、月、周调度计划和新设备启动调试调度方案。 | A
配电运检室负责管辖范围内配网运行信号监视、设备遥控、电压调整和异常、故障处置。 | B
配电运营管控内容主要包括（ ）、运行环境风险评估和预警、运行设备风险评估和预警。 | ABCE
供电服务指挥中心配网设备监测工作主要包括实时监测设备重过载、电压异常、三相不平衡等数据，对配网一、二次设备运行情况和配网停运状态进行监控，将相关运行情况数据进行汇总、分析，形成预警工单或主动检（抢）修工单。 | A
（ ）负责根据配网设备负荷，电能质量等运行情况，结合设备巡视检修、缺陷隐患及家族性缺陷等，对设备运行风险进行大数据、多维度分析及预警。 | C
（ ）负责根据配网历史运行数据，结合季节、气象情况，应用大数据分析技术，对配电设备现场风险（低洼、防汛滞洪、雷区、污区、鸟害、鱼池、重要交跨、山火、线下违章、外力隐患点、树害等）进行评估，发布相关的评估报告及预警。 | C
（ ）负责全过程监控非抢修类工单的处理进度和质量，对临、超期的工单进行多级预警、督办。 | C
营销部负责审核、评价责任部门非抢修类工单回复内容的合理性、准确性，对不符合要求的将退回重新办理。 | B
供电服务指挥中心是故障报修工单的处理部门。 | B
供电服务指挥中心接收国网客服中心、政府热线、行政值班、网络舆情等抢修工单，分析研判后进行工单派发，指挥故障隔离，统筹调配抢修资源实施故障处置，并对抢修过程督办，直至工单闭环。 | A
供电服务指挥中心接收国网客服中心、政府热线、行政值班、网络舆情等非抢修类（如投诉、咨询类）工单，派发至处置部门（班组），对工单处置过程进行督办，直至工单闭环。 | A
供电服务指挥中心对配电设备（含配电自动化）进行实时监测，发现线路跳闸、配变失电、设备故障等停电事件，派发抢修工单至处置部门（班组），闭环督办工单处理结果。 | A
供电服务指挥中心对配电设备（含配电自动化）进行状态监测，发现重超载、低电压等运行异常情况，派发主动抢修及预警工单至处置部门（班组），闭环督办工单处理结果。 | A
（ ）根据各部门报送及系统监测到的停电事件，开展停电信息编译，报送至国网客服中心并对外发布。 | C
（ ）实时监控停电过程，对于临超期等异常情况及时预警和督办，对计划执行情况进行管控，并开展业务全流程分析 | C
配网调控管理的任务是（ ）配电网的运行、监控、操作和事故处理。 | ABDE
（ ）是指根据配电网运行检修，新（改、扩）建工程或业扩工程需要，按照有关标准和规定，供电企业所属各级调控机构对于现在及未来一定时期内配电网运行方式及调度计划的安排。 | B
配调调度管辖范围为城区110kV、35kV、10（6、20）kV 发、输、变、配电设备。 | B
营销部负责统计分析本单位95598业务数据和运营情况，编制相关分析报告，提出供电服务改进建议。 | B
供电服务指挥中心负责95598工单接派、协调指挥、回单审核、 跟踪督办等日常运营工作，对95598业务的质量进行评价和考核。 | B
供电服务指挥中心负责95598服务支持工作，开展本单位申诉、知识管理、非天气类重要服务事项报备的发起及天气类重要服务事项报备的发起应用工作。 | A
供电服务指挥中心负责本单位服务风险预警发布及过程管控。 | A
供电服务指挥中心负责配合运检、营销、调控等专业做好95598业务运营的相关支撑工作。 | A
供电服务指挥中心负责配网故障抢修指挥及专业管理范围内生产类停送电信息报送工作的指导、监督、检查和考核。 | B
供电服务指挥中心负责故障抢修工作质量和信息报送工作的监督、检查和考核。 | B
供电服务指挥中心负责督导故障抢修物资、人员、车辆的管理工作。 | B
供电服务指挥中心负责停送电信息收集、录入、发布，并定期开展本单位停送电信息质量检查、评价工作。 | A
供电服务指挥中心负责各专业95598服务支持，审核各专业申诉、重要服务事项报备。 | B
（ ）负责95598业务工作质量监督和考核，建立协同处理和闭环整改机制。 | C
供电服务指挥中心负责95598业务的调查处理、反馈和整改工作。 | B
供电服务指挥中心负责本单位服务风险预警处置、整改。 | B
配电网设备巡视管控是指（ ）对配电线路及设备周期巡视、特殊巡视的计划完整性、计划执行情况等进行检查、督办。 | A
供电服务指挥中心负责管辖范围内电网资源可开放容量的分析计算，组织建立电网资源负面清单，督导开展电网受限项目改造。 | A
供电服务指挥中心针对配电网运维检修工作的进展、重要节点、关键环节进行多维度管控，跟踪分析业务全过程，结合区域环境、配电网设备状态、配电网运维定员数量等因素，分析与评价运检作业工时、成本、成效，辅助提升配电网运维管理效益辅助提升配电网运维管理效益。 | A
供电服务指挥中心运行环境风险评估和预警工作的内容为针对配电网运维检修工作的进展、重要节点、关键环节进行多维度管控，跟踪分析业务全过程，结合区域环境、配电网设备状态、配电网运维定员数量等因素，分析与评价运检作业工时、成本、成效。 | B
供电服务指挥中心全渠道客户诉求受理的范围包括（ ）。 | ABCDE
一般诉求业务督办当日仍未反馈处理意见的，由（ ）升级督办责任部门或单位负责人并 派发督办单。 | A
（ ）应根据投诉业务处理时限，在工单预警前二个工作日开展跟踪督办工作。 | A
充分发挥供电服务指挥中心“统筹指挥、精准决策”的核心职能，实现“（ ）”的目标。 | ABCD
国家电网公司强化配电网停电管理，进一步提高用户供电可靠性重点工作措施包括（ ）。 | ABCDE
主动运检任务单主要包括7个环节：①（ ）；②（ ）；③（ ）；④（ ）；⑤（ ）；⑥信息反馈；⑦分析评价 | ABCDE
（ ）是工单驱动业务的主管部门。 | B
（ ）负责工单驱动业务工作的管理和考核。 | B
（ ）是工单驱动业务的支撑与管控部门。 | A
（ ）负责各项业务的工单派发、审核及评估，并负责工单的过程管控，对超时反馈、超时整改工单进行督办。 | A
（ ）工单驱动业务的执行与反馈单位。 | BCD
（ ）负责接收供电服务指挥中心下发的工单，快速处置，并及时反馈处理情况。 | BCD
（ ）负责对运维工单发起、执行进行全过程跟踪管控，对于反馈的现场信息进行审核，确保巡视工作规范、到位。 | A
地市公司（ ）应指导供电服务指挥中心做好监测、预警、跟踪、督办等业务，并监督供电服务指挥中心工作开展情况。 | A
供电服务指挥中心应通过主动运检工单的发起、执行、跟踪、督办，对配网运维检修业务进行（ ）管控。 | ABCD
市县公司（ ）负责配网运维检修管理工作的业务支撑。 | A
配网运维检修班组、不停电作业班组（中心）、供电所等负责配网运维检修工作的具体实施。 | A
（ ）为配网运维检修管理工作的归口管理部门 | ABCD
（ ）负责配网运维检修管理工作的技术支撑。 | C
地市公司（ ）负责贯彻执行配网运检管理制度、技术标准和反事故措施，负责制定相关实施细则；负责制定工单驱动业务实施细则。 | A
地市公司（ ）负责配网状态检（监）测、状态管理、技术监督、缺陷管理、隐患排查治理，全面掌握设备健康状况。负责相关安防、停电避险、防灾减灾等设备运维管理工作及配网设备检修工作。 | A
地市公司（ ）负责实行配网不停电作业专业化管理，编制并实施配网不停电作业工作发展规划和年度计划。 | A
地市公司（ ）负责组织编制配网年度工程、技改大修计划，组织编制及审批配网设备年度综合、月度、周生产计划并组织实施 | A
地市公司（ ）负责指导、监督配网运检单位开展配网故障、缺陷、隐患原因分析，提出防范措施，定期总结经验，提升配网运检质量。 | A
地市公司（ ）负责疑似家族缺陷信息收集、初步分析、审核及上报，落实家族缺陷排查治理工作要求。 | A
（ ）根据地市公司运检部制定实施细则及相关工作标准，开展配网运行、检修、优质服务等相关业务，包括配网设备状态监测、预警，运行情况汇总、分析，生成、派发主动运检工单，并跟踪督办。 | D
（ ）负责定期开展所辖区域配网设备运维检修工作情况分析，向运检部提出评价、考核建议，定期编制配网运营管控报表及评价报告。 | D
（ ）负责及时开展配网故障、缺陷、隐患原因分析，提出防范措施，形成技术分析报告 | B
（ ）负责开展疑似家族缺陷信息收集、初步分析及上报，实施家族缺陷排查治理工作 | B
（ ）负责按照“一停多用”原则，统筹主配网停电需求，编制并提报辖区内配网停电检修及不停电作业年、月、周计划 | B
（ ）负责实施所辖配网设备的倒闸操作、运行安全措施落实、工作许可和终结等工作 | B
（ ）负责开展不停电作业资料收集、统计和分析。 | B
供电服务指挥中心配网运营管理分析工作，主要针对配网运维检修工作的（ ）进行多维度管控。 | ACD
供电服务指挥中心对（ ）等配电设备运行环境风险评估和预警。 | ABCDE
（ ）针对社会舆情强烈关注、人身安全及重要用户用电体验受到严重影响等需服务升级、应急处理的工单，通过短信或工单等方式报送给相应的管理人员 | D
供电服务指挥中心负责依托业扩全流程实时管控平台进行（ ）等线上协同流转环节的实时预警、协调催办。 | ABCDE
供电服务指挥中心负责监控高压新装与增容平均办电时间，以及（ ）的时长。 | ABCDE
（ ）负责接收营销业务信息系统推送的用电客户欠费停电流程信息、欠费复电流程信息，审核催费、复电过程是否符合标准，对流程不规范、复电不成功等异常流程发起督催办工单。 | D
供电服务指挥中心负责组织与其相关的95598知识库知识点补充或更新的采集、审核，并提交上级客服中心。 | A
供电服务指挥中心负责按照《国网营销部关于95598重要服务事项报备管理的规定》要求完成重要服务事项的录入、审核、发布及分级、分类统计汇总。 | A
供电服务指挥中心负责全面监控供电服务核心业务、关键指标、重要数据，包括全过程工作质量、规范执行、协同处理、服务质量、数据质量及数据安全稽查与监控。 | A
供电服务指挥中心负责供电服务、业务办理、95598工单处理、指标数据和客户满意度等管控，定期形成供电优质服务分析月报。 | A
营销部负责对明察暗访发现的典型问题、全渠道业务异常数据、业务处理出现的典型差错及其他需要督办的事项，形成供电服务质量督办单，下发至责任单位，督办整改措施及问题销号 | B
用电服务需求-欠费复电登记95598 服务申请工单，（ ）应在2h内，完成接单转派或退单。 | D
供电服务指挥中心的组织模式包括矩阵式组织、新增实体机构、拓展现有机构职能等模式。 | A
故障抢修工单的接单分理部门为（ ）。 | D
故障抢修工单的工单派发部门为（ ）。 | D
（ ）负责故障抢修工单的预警、督办。 | D
供电服务指挥中心服务信息统一发布工作，对外主要实现停送电信息、服务进度节点、量价费关键信息发布。 | A
供电服务指挥中心服务信息统一发布工作，对内实现重要服务事件报备、重要工单时限预警、重要流程环节督办、业扩受限清单、供电服务质量等信息发布。 | A
供电服务指挥中心负责公开电网资源可开放容量信息和业扩流程进展信息，实现10千伏供电方案辅助设计和低压供电方案生成 | A
以下（ ）属于供电服务关键指标。 | ABCDE
（ ）负责跟踪供电服务关键指标的走势，验证业务开展成效，辅助发现弱项指标，并对指标异常情况进行预警和分析，实现各类指标全过程管控。 | D
供电服务指挥中心负责接受（ ）派发营配基础数据校核工单，发送稽查工单至相关部门、班组进行闭环处理与整改督办。 | C
供电服务指挥系统应实现与（ ）系统的数据贯通和信息共享。 | ABCDE
供电服务指挥中心负责现场设备运维检修、抢修工作的具体开展。 | B
构建低压网格化综合服务的四项重点工作包括（ ）。 | ABCD
城区客户经理是所管辖网格片区内客户服务的责任主体。 | A
城区客户经理负责向设备主人传递故障抢修等现场服务信息，做好客户安抚工作，及时向客户反馈故障抢修进度。 | A
供电服务指挥中心负责指导、监督配网运检单位开展配网故障、缺陷、隐患原因分析，提出防范措施，定期总结经验，提升配网运检质量。 | B
配网设备监测的主要内容包括（ ） | ABCE
供电服务指挥中心负责统一接收（ ）等全渠道客户非抢修类诉求信息。 | ABCDE
以下（ ）属于供电服务指挥中心非抢修工单处置工作的内容。 | ABCDE
供电服务指挥中心现场服务预约工作内容为负责与客户预约现场服务时间，根据客户申请要求及班组工作承载力，分配工单到相应现场服务班组。 | A
供电服务指挥中心负责制定配电网运维检修、抢修相关工作标准。 | B
配电网年度计划是停电工作开展的基础，运检部门、营销部门应综合考虑全年新（改、扩）建工程、业扩报装工程编制年度检修计划，由调控机构进行综合平衡并于年底之前发布。 | A
（ ）应每月组织召开调度计划平衡会，相关部门（单位）应按要求提前报送配电网设备停电检修、启动送电计划。月度计划确定后以公文形式印发。 | C
配电网新（改、扩）建工程和业扩报装停/送电方案必须经（ ）审查后，相关设备停电工作方可列入年（月）度停电计划。 | C
运检部应根据配电网调度计划，做好电网安全校核，完善电网安全控制措施和故障处置预案。 | B
故障报修业务是指（ ）通过95598电话、网站等渠道受理的故障停电、电能质量或存在安全隐患须紧急处理的电力设施故障诉求业务。 | A
地市、县供电企业（ ）应在国网客服中心或省客服中心下派工单后 3min 内完成接单或退单，接单后应及时对故障报修工单进行故障研判和抢修派单。 | A
国网客服中心在接到基层单位回复确认的工单后，除客户明确要求不需回复（回访）和约时回复（回访）的工单外，应按规定及时完成客户回复（回访）工作，并如实记录客户意见和 满意度评价情况。 | A
供电服务指挥中心要构建（ ）的供电服务指挥体系，全面提升配电网运营效率效益、客户服务水平和企业核心竞争力。 | ABC
夯实配网调控业务，要严格落实五级调度体系建设相关要求，与县级调控运行实施同质化管理，接受地调调度和专业管理。 | A
夯实配网指挥业务，严格遵循配网抢修指挥、生产类停电信息、配网故障抢修和95598 客户服务业务等相关要求，扎实开展全口径抢（报）修工单的（ ）等工作。 | ABCDE
供电服务指挥中心负责开展配网计划、临时和故障等停送电信息全口径（ ）等工作。 | ABCDE
按照“五个一”配网故障一体化抢修模式要求，全面应用抢修移动APP，合理（ ）。 | ADE
加快营配末端融合，要配合“低压综合服务网格”建设进度，促进（ ）协同工作机制，构建“供电服务指挥中心—低压综合服务网格”两级供电服务指挥响应体系，实现营配资源统一调配。 | A
供电服务指挥中心要强化供电服务过程中规范执行、协同处理、服务质量、数据质量、典型差错和信息安全等过程指标的监测、监督、预警，编制分析报告，反馈专业部门，督促专业整改，不断规范服务行为，提高客户满意度。 | A
配网设备运维应有明确的设备运行责任分界点，配网设备与（ ）管理之间界限应划分清晰，避免出现空白点（区段）。 | ABCE
运检单位应根据设备运行状况、特殊气象条件、供电保障需求、设备故障异常及管理需求，组织开展相关巡视工作。 | A
供电服务指挥中心应明确设备设施巡视责任人，按配电网运维检修规程要求对所辖配电设施设备及通道进行巡视与检查。 | B
供电服务指挥中心应根据季节特点及设备运行状况差异化编制所辖设备的巡视检查计划，规范巡视流程和内容，开展标准化巡视工作。 | B
运检单位应做好巡视记录，登记气象条件、巡视人、巡视日期、巡视范围、设备名称等，记录发现的缺陷（隐患）情况、缺陷（隐患）类别、通道情况、交叉跨越变动情况以及外部因素影响情况等，明确初步处理意见。 | A
供电服务指挥中心应根据配网运行方式的调整、负荷增长、运行环境变化等情况，强化设备运行分析，为制定优化设备巡视、检测策略提供依据 | B
（ ）应依据设备状况及通道环境，制定设备防自然灾害、防汛、防外力破坏、防火灾、防误操作等技术方案，为设备大修和技术改造计划提供科学依据 | C
各级（ ）应制定家族性缺陷管理制度，完善从缺陷收集、家族性缺陷判定、家族性缺陷上报等环节管理流程。 | C
（ ）每年应开展不少于1次家族性缺陷认定会，对运检单位上报的家族性缺陷进行集中审查，最终确定家族性缺陷上报对象。 | B
（ ）应建立易涝配电设备清单，并常态更新。 | C
配网运行分析应包括（ ）、运检业务投诉分析等内容 | ABCDE
检修计划主要分为（ ） | ABCE
（ ）应制定工单驱动业务规范、业务流程设计、系统开发需求并组织应用。 | B
（ ）应指导供电服务指挥中心做好监测、预警、跟踪、督办等业务，并监督供电服务指挥中心工作开展情况。 | A
（ ）应依托供电服务指挥系统，以工单驱动业务，实现配网运维检修业务的全过程管控 | AB
（ ）应综合设备台账信息、历史运维数据、巡检周期等要素，生成设备巡视、带电检测等运维工单。 | D
（ ）应深化营配调数据贯通应用，实时监测配网设备状态，对于设备重过载、电压质量异常、低压三相不平衡等配网异常情况生成运维工单 | D
（ ）接收到供电服务指挥中心派发的各类配网工单后，应及时、规范执行。 | C
国网客服中心受理客户故障报修业务后，直接派单至地市、县公司（ ）。 | B
地市、县公司范围内的重要服务事项由地市公司在系统中发起并流转至（ ）审核。 | A
省公司范围内的重要服务事项原则上由（ ）负责发起。 | A
涉及省直属单位的工单，由（ ）接单，转相关部门处理，办理完毕后由省营销服务中心回单。 | A
95598工单处理完毕后反馈至国网客服中心，由（ ）负责回复（回访）客户。 | A
（ ）是实现配电网安全可靠供电的核心基础。 | A
导线上挂有大异物将会引起相间短路等故障属于（ ）缺陷。 | C
隔离开关有裂纹（撕裂）或破损属于（ ）缺陷。 | B
开关本体表面有严重放电痕迹属于（ ）缺陷。 | C
（ ）情况下，无须办理非计划停电检修申请书。 | AD
断路器停役时,必须按照( )的顺序操作,送电时相反。 | A
线路检修需要线路隔离开关及线路高抗高压侧隔离开关拉开,线路电压互感器低压侧( ),并在线路出线端合上接地隔离开关(或挂好接地线)。 | A
线路故障时,线路断路器未断开,此时( )。 | A
系统运行时的频率是通过系统的( )来调节。 | C
消弧线圈在从一台变压器切换到另一台变压器时,消弧线圈刀闸应( ) | A
全电缆线路事故跳闸后( ) | A
变位信息特指( )类状态改变信息。 | B
遥控操作过程中,监控系统发生异常或遥控失灵时,应( )。 | D
二级负荷供电要求正确的是（）。 | B
（）是指突然停电将在经济上造成较大损失，或在政治上造成不良影响、公共秩序混乱的这类负荷。 | B
（）是指突然停电将会造成人身伤亡，或在经济上造成重大损失，或在政治上造成重大不良影响、公共秩序严重混乱、造成环境严重污染的这类负荷。 | A
重点企业中的重大设备和连续生产线属于（）。 | A
衡量电能质量的指标通常是（）。 | B
下列负荷属于一级负荷的是（）。 | D
下列负荷不属于一级负荷的是（）。 | C
下列负荷属于二级负荷的是（）。 | D
（）是电力系统安全稳定运行的基础。 | B
在（）下，系统中任一元件 （发电机、线路、变压器、母线）发生单一故障时，不应导致主系统非同步运行，不应发生频率崩溃和电压崩溃。 | A
电力系统承受大扰动能力的安全稳定第二级标准是（） | B
电力系统静态安全分析指应用（）原则 | A
（）是指电力系统受到大扰动后，各同步电机保持同步运行并过渡到新的或恢复到原来稳态运行方式的能力。 | C
（）是指电力系统受到小的或大的干扰后，在 自动调节和控制装置的作用下，保持长过程的运行稳定性的能力。 | B
在正常运行方式下，对不同的电力系统，按功角判据计算的静态稳定储备系数应为（） | C
在正常运行方式下，对不同的电力系统，按无功电压判据计算的静态稳定储备系数为（） | B
主干线路、重要联络变压器等设备检修及其他对系统安全稳定运行影响较为严重的方式是（）。 | D
配电网设备缺陷等级分为（ ）缺陷。 | ABC
配电网二次回路危急缺陷的有（ ）。 | ABC
停送电联系人是指与调控机构在（ ）等业务方面进行停送电联系，并在调度机构的许可下开展现场工作的人员。 | ABC
智能配电网具有（ ）和兼容关键特征。 | ABCD
一次电气设备分( )状态。 | ABCD
电压互感器的停电操作应( )。 | ACD
带电巡线是指在线路( )状态下进行的巡线 | ABC
倒闸操作可以通过( )完成。 | ACD
一级负荷是指（）的这类负荷。 | ABCD
二级负荷是指（）的这类负荷。 | BCD
配电网应具有（）。 | ABCD
当遇到下列（）情况时，不允许对线路进行远方试送。 | ABCD
杆塔本体有异物属于危急缺陷，必须尽快消除。 | B
电缆终端有明显放电属于危急缺陷，必须尽快消除。 | B
电缆中间接头有严重破损属于严重缺陷，可坚持运行。 | B
危急缺陷严重威胁设备的安全运行，不及时处理，随时有可能导致事故的发生，必须尽快消除或采取必要的安全技术措施进行处理的缺陷。 | A
严重缺陷设备本身及周围环境出现不正常情况，一般不威胁设备的安全运行，可列入年、季检修计划或日常维护工作中处理的缺陷。 | B
危急缺陷和故障造成的设备非计划检修，无须办理非计划停电检修申请书。 | A
因供电设施检修、依法限电或者用户违法用电等原因，需要中断供电时，供电企业可不用通知用户。 | B
在一项工作中，停送电联系人不得变更，开工联系人与完工联系人必须保持一致。 | A
用户分界点是指直接搭接在公网线路上的客户产权支线，从搭接点到客户侧第一个明显断开点。 | A
在分界点以内进行施工作业时，无论线路是否停电，必须拉开分界点相关开关、刀闸或跌落保险，并且严禁在分界点线路侧挂接地线。 | A
严禁不经许可即开始工作和约时开工。 | A
进行线路施工作业（或站内工作）前，应严格执行工作许可制度，必须在得到供电公司调控机构当值调控员的工作许可指令后才能开始工作。 | A
电力负荷是指依法与供电企业建立供用电合同关系的电能消费者。 | A
在并网供电前，用户应依据国家相关法律法规，本着平等自愿、诚实信用的原则，签订并网调度协议。 | A
用户可利用计划停电、事故停电、拉闸限电等机会，进行设备消缺、检修、调试等工作。 | B
倒闸操作是指电气设备由一种状态转入另一种状态。 | A
一级负荷应由两路电源供电。 | A
我国频率的额定值是50Hz，频率的偏差一般允许值为（）。 | B
下级调控机构的值班调度员、厂站运行值班人员及输变电设备运维人员，受上级调控机构值班调度员的调度指挥，接受上级调控机构值班调度员的调度指令，并对其执行指令的正确性负责。 | A
如受令人认为所接受的调度指令不正确，应立即向发令人提出意见，如发令人确认继续执行该调度指令，应按调度指令执行。 | A
未经值班调度员许可，任何单位和个人不得擅自改变其调度管辖设备状态。对危及人身和设备安全的情况按厂站规程处理，但在改变设备状态前应向值班调度员汇报。 | B
任何单位和个人不得干预调度系统值班人员下达或者执行调度指令，不得无故不执行或延误执行上级值班调度员的调度指令。调度值班人员有权拒绝各种非法干预。 | A
允许使用刀闸拉、合空载线路、并联电抗器和空载变压器。 | B
故障处置期间，为防止发生电网瓦解和崩溃，值班调度员可以采取拉限电等措施。 | A
试送前，值班调度员应与值班监控员、厂站运行值班人员及输变电设备运维人员确认具备试送条件。具备监控远方试送操作条件的，应进行监控远方试送。 | A
电缆及通道运行维护工作应贯彻（）的方针，严格执行Q/GDW 1799的有关规定。 | ABD
电缆终端外绝缘爬距应满足所在地区污秽等级要求。在高速公路、铁路等局部污秽严重的区域，应对电缆终端套管涂上防污涂料，或者适当增加套管的（）。 | D
电缆户外终端的正常使用条件为海拔高度不超过（）m。 | C
设备线夹、与导线连接部位各相相同位置部件温差不宜超过（）％。 | B
避雷器连接端子及引流线热点温度不应超过（）℃，相对温差不应超过20%。 | D
电缆护层过电压限制器配置选择应符合GB 50217的要求。限制器和电缆金属护层连接线宜在（）m内，连接线应与电缆护层的绝缘水平一致； | B
直埋电缆的埋设深度一般由地面至电缆外护套顶部的距离不小于 （）m，穿越农田或在车行道下时不小于1m。在引入建筑物、与地下建筑物交叉及绕过建筑物时可浅埋，但应采取保护措施。 | D
电缆周围不应有石块或其它硬质杂物以及酸、碱强腐蚀物等，沿电缆全线上下各铺设50mm厚的细土或沙层，并在上面加盖保护板，保护板覆盖宽度应超过电缆两侧各50mm。 | B
电缆沟应有不小于0.5%的纵向排水坡度，并沿排水方向适当距离设置集水井。 | A
在不增加电缆导体截面且满足输送容量要求的前提下，电缆沟内可回填（）。 | A
隧道应按照重要电力设施标准建设，应采用钢筋混凝土结构；主体结构设计使用年限不应低于（）年；防水等级不应低于二级。 | A
隧道应有不小于 （）%的纵向排水坡度，底部应有流水沟，必要时设置排水泵，排水泵应有自动启闭装置。 | C
隧道工作井人孔内径应不小于500mm，在隧道交叉处设置的人孔不应垂直设在交叉处的正上方，应错开布置。 | B
隧道三通井、四通井应满足最高电压等级电缆的弯曲半径要求，井室顶板内表面应高于隧道内顶0.5m，并应预埋电缆吊架，在最大容量电缆敷设后各个方向通行高度不低于1.5m。 | A
隧道宜在变电站、电缆终端站以及路径上方每1000m 适当位置设置出入口，出入口下方应设置方便运行人员上下的楼梯。 | B
隧道内应建设低压电源系统，并具备漏电保护功能，电源线应选用（）。 | A
电缆及通道竣工图纸和路径图，比例尺一般为1：500，地下管线密集地段为1：100，管线稀少地段，为1：1000。 | A
运维单位对所管辖电缆及通道，均应指定（），同时明确其巡视的范围、内容和安全责任，并做好电力设施保护工作。 | C
定期巡视包括对电缆及通道的检查，可以按全线或区段进行。巡视周期相对固定，并可动态调整。电缆和通道的巡视可按不同的（）分别进行。 | D
电缆诊断性试验，特高频局部放电测试主要适用于（ )的检测。 | AB
电缆通道内部巡视：每（）月巡视一次。 | A
电缆巡视：每（）巡视一次。 | D
35kV及以下开关柜、分支箱、环网柜内的电缆终端三个月巡视检查一次。 | B
地下电力电缆保护区的宽度为地下电力电缆线路地面标桩两侧各 1m 所形成两平行线内区域。 | B
禁止在电缆通道附近和电缆通道保护区内在未采取任何防护措施的情况下，电缆通道两侧各（）m内的机械施工。 | D
禁止在电缆通道附近和电缆通道保护区内直埋电缆两侧各（）m以内，倾倒酸、碱、盐及其他有害化学物品。 | B
临近电缆通道的基坑开挖工程，要求建设单位做好电力设施专项保护方案，防止土方松动、坍塌引起沟体损伤，且原则上不应涉及电缆保护区。若为开挖深度超过4m的深基坑工程，应在基坑围护方案中根据电力部门提出的相关要求增加相应的电缆专项保护方案，并组织专家论证会讨论通过。 | B
因施工应挖掘而暴露的电缆，应由运维人员在场监护，并告知施工人员有关施工注意事项和保护措施。对于被挖掘而露出的电缆应加装保护罩，需要悬吊时，悬吊间距应不大于1.5m。工程结束覆土前，运维人员应检查电缆及相关设施是否完好，安放位置是否正确，待（），方可离开现场。 | A
电缆路径上应设立明显的（），对可能发生外力破坏的区段应加强监视，并采取可靠的防护措施。对处于施工区域的电缆线路，应设置警告标志牌，标明保护范围。 | A
电缆隧道人员出入口的地面标高应高出室外地面，应按（）的标准满足防洪、防涝要求。 | A
运维单位应开展定期评价和动态评价：新设备投运后首次状态评价应在1个月内组织开展，并在2个月内完成。 | B
铝芯电缆短路允许最高温度为（）℃ | B
电缆本体出现渗油现象属于严重缺陷。 | B
外护套局部破损未见金属护套、短于5cm的破损属于（）缺陷。 | A
导体连接棒锌层损失，内部开始腐蚀属于（）缺陷。 | A
避雷器支架存在锈蚀和损坏情况属于（）缺陷。 | A
电缆泄漏电流的三相不平衡系数（最大值与最小值之比）不应大于2；当泄漏电流小于20μA，其不平衡系数不作规定。 | A
在电缆通道、夹层内使用的临时电源应满足绝缘、防水、防潮要求。工作人员撤离时应立即断开电源。 | B
电缆接头应加装防火槽盒或采取其他（）隔离措施。变电站夹层内不应布置电缆接头。 | B
避雷器技术要求：计数器上引线应绝缘良好，前后两次测量值不应（）。 | A
电缆固定应满足垂直敷设或超过45º倾斜敷设时电缆刚性固定间距应不大于2m。 | A
电缆按设计采用耐火或（）型电缆。 | B
一般情况下，例行试验中红外测温，试验每年不少于2 次。 | A
超声波局部放电检测、暂态地电压局部放电检测、金属屏蔽接地电流检测，试验每年不少于（） 次，可同步开展。 | A
接地电阻检测投运后4年内开展一次，后期每 5 年开展一次或大修后开展。特殊条件下的试验周期按照 Q/GDW 1643 要求执行。 | B
诊断性试验中，局部放电检测试验和介质损耗检测试验应在线路投运5年内结合停电检修计划开展一次。 | A
运行年限（）年以上年电缆线路可结合设备重要程度、实际需求、状态评价结果及状态量变化规律开展。 | C
诊断性试验中停电检测试验状态评价结果未达异常，但单相主绝缘绝缘电阻小于 （）MΩ 时，宜开展主绝缘交流耐压试验， | C
试验对象及环境的温度宜在-10℃ ~+40℃范围内；空气相对湿度不宜大于 80%， 不应在有雷、雨、雾、雪环境下作业；试验端子要保持清洁；避免电焊、气体放电灯等强电磁信号干扰。 | B
耐压试验前后，主绝缘绝缘电阻应无明显变化。电缆外护套绝缘电阻不低于 （）MΩ·km。 | D
电缆终端与接头主要性能应符合国家现行相关产品标准的规定。结构应（）。 | ABC
（）不应出现温度异常现象，电缆终端套管各相同位置部件温差不宜超过2K；设备线夹、与导线连接部位各相相同位置部件温差不宜超过20％。 | ABC
电缆附件应有铭牌，标明（）等信息。现场安装完成后应规范挂设安装牌，包括安装单位、安装人员、安装日期等信息。 | ABCD
电缆附件应有铭牌，标明型号、规格、制造厂家、出厂日期等信息。现场安装完成后应规范挂设安装牌，包括（）等信息。 | ABC
特殊巡视应在（）和对电网安全稳定运行有特殊要求时进行，巡视的范围视情况可分为全线、特定区域和个别组件。对电缆及通道周边的施工行为应加强巡视，已开挖暴露的电缆线路，应缩短巡视周期，必要时安装移动视频监控装置进行实时监控或安排人员看护。 | ABCD
电缆的防火阻燃应采取下列措施：（）。 | ABCD
通道维护主要包括通道（）等工作。 | ABCD
电缆及通道资料应有专人管理，建立图纸、资料清册，做到（）。 | ABCD
禁止在电缆通道附近和电缆通道保护区内从事下列行为： （）。 | ABCD
电缆沟巡视检查要求及内容有（）。 | ABC
电缆进入（）、盘(柜）以及穿入管子时，出入口应封堵，管口应密封。 | ABCD
电缆线路的状态评价应基于（）运行信息等获取的状态信息，包括其现象、量值大小以及发展趋势，结合同类设备的比较，做出综合判断。一般依据例行试验与诊断性试验中状态结论中最严重状态进行认定。 | ABCD
振荡波试验电压应满足：（）。 | ABCD
单芯电缆线路接地电流应同时满足以下要求：（）。 | ABC
同一户外终端塔，电缆回路数可以超过2回。采用两端GIS的电缆线路，GIS应加装试验套管，便于电缆试验。 | B
电缆线路可以过负荷运行。 | B
电力电缆和控制电缆应配置在同一层支架上。 | B
垂直敷设或超过45º倾斜敷设时电缆刚性固定间距应不大于2m。 | A
有防火要求的电缆，除选用阻燃外护套外，还应在电缆通道内采取必要的防火措施。 | A
电缆外护套表面上应有耐磨的型号、规格、码长、制造厂家、出厂日期等信息。 | A
电缆终端与接头型式、规格应与电缆类型如电压、芯数、截面、护层结构和环境要求一致。 | A
电缆终端上应有明显的相色标志，且应与系统的相位一致。 | A
运维单位根据施工计划参与隐蔽工程（如：电缆管沟土建等工程）和关键环节的中间验收。 | A
电缆巡视应沿电缆逐个接头、终端建档进行并实行立体式巡视，可以出现漏点（段）。 | B
电缆接头应加装防火槽盒或采取其他防火隔离措施。变电站夹层内应布置电缆接头。 | B
重点变电站的出线管口、重点线路的易积水段定期组织排水或加装水位监控和自动排水装置。 | A
对于自身存在缺陷和隐患的电缆及通道，应加强跟踪监视，增加带电检测频次，及时掌握隐患和缺陷的发展状况，采取有效的防范措施。有条件时可对重要电缆线路采用带电检测或在线监测等技术手段开展状态监测。 | A
危急缺陷消除时间不得超过24小时，严重缺陷应在30天内消除，一般缺陷可结合检修计划尽早消除，但应处于可控状态。 | A
检测部位为电缆终端、电缆导体与外部金属连接处以及具备检测条件的电缆接头，测量方法按照 DL/T 664 的要求执行。 | A
被测电缆本体及附件应当绝缘良好，存在故障的电缆不能进行测试。被测电缆线路绝缘电阻小于 30MΩ 时，可以进行局部放电检测。 | B
配电电缆线路试验分为交接试验、例行试验和诊断性试验三类。 | A
低压配电网（220V/380V）公共连接点电压总谐波畸变率应小于7%。 | B
中压配电网（10kV）公共连接点电压总谐波畸变率应小于（）。 | A
电缆交接试验中主绝缘局部放电检测可采用（)电压激励形式。 | ABC
低压线路应有明确的供电范围，低压配电网应结构简单、安全可靠，一般采用放射式结构，其设备选用应标准化。 | A
10kV配电网单相接地故障电容电流在10A及以下，宜采用中性点（）方式。 | A
变电站出站1km近区范围杆塔接地电阻宜控制在5Ω以内，其他区域按照GB50064的规定执行。 | B
中压配电设备防雷保护应选用无间隙氧化锌避雷器，避雷器的标称放电电流一般应按照（）执行。 | B
10kV线路供电半径，原则上规划A+、A、B类供电区域供电半径不宜超过（）。 | A
10kV线路供电半径D类不宜超过20km。 | B
低压线路供电半径，原则上A+、A类供电区域供电半径不宜超过100m。 | B
低压线路供电半径B类不宜超过（）。 | D
10kV及以下架空配电线路在同一档距内，同一根导线上的接头，不应超过2个。 | B
参考点也叫做零电位点，它是（）。 | A
测量绝缘电阻时，摇动转速为（）r/min。 | B
当过电流使熔丝熔断时，断口在熔管内产生电弧，熔管内衬的消弧管产气材料在电流作用下产生高压力喷射气体，吹灭电弧。 | B
当拉线采用拉线杆时，拉桩杆应向受力反方向倾斜20～25度。 | B
导线按发热条件选择即在最大允许连续负荷电流下，导线发热不超过线芯所允许的（），不会因为过热而引起导线绝缘损坏或加速老化。 | B
电力系统的短路故障中以接地短路最为危险。 | B
电压互感器接入时（）正反、电流互感器接入时（）正反。 | C
为用电设备选择配电变压器时，应根据用电设备的（）来决定变压器容量的大小。 | A
配电变压器出现绝缘套管故障时，一般都会出现变压器过热、油温升高、音响中夹有爆炸声或咕嘟咕嘟的冒泡声等故障现象。 | B
配电变压器当以额定频率的额定电压施加于一侧绕组的端子上，另一侧绕组开路时，流过进线端子的电流，称为（）。 | D
配电变压器低压套管主要采用（）式。 | D
钢芯铝绞线、铝绞线在档距内的连接，宜采用（）方法。 | B
钢芯铝绞线插接法接线应用凡士林来涂抹接头。 | B
钢芯铝绞线使用钳压法压接时，其钢模压坑应从两边开始压接。 | B
隔离开关停电操作时，必须先拉（）。 | D
混凝土电杆的拉线当装设绝缘子时，在断拉线情况下，绝缘子距地面不得小于3m。 | B
检查校验仪电压、电流试验导线通断是否良好，接地是否良好，如有问题及时更换。 | B
接触器的辅助触头，接于控制电路中，其额定电流为5A。 | A
接地体的连接采用搭接焊时，扁钢的搭接长度为其宽度的3倍，四面焊接。 | B
接地体的连接采用搭接焊时，圆钢的搭接长度为其直径的（）倍，双面焊接。 | D
绝缘子配线线路导线必须用绑线牢固地绑在绝缘子上，转角绝缘子用（）。 | B
电缆故障停运后，可采用局部放电检测的方式进行确定故障点。 | B
配电设备及线路接地体一般刷（）种标识漆。 | B
电缆例行试验红外测温时检测部位为（ )。 | ABC
钳型电流表的钳头实际上是一个（）。 | B
热备用是指（）。 | B
人力施放电缆时，每人所承担的质量不得超过50kg。 | B
三相配电变压器星形接线的连接组标号中，低压侧有中性线引出时用（）表示。 | B
台架式变压器安装时，接地装置施工完毕应进行接地电阻测试，对10kV配电变压器：容量在100kVA（包括100kVA）以上，其接地电阻不应大于4Ω。 | A
台架式变压器安装时，接地装置施工完毕应进行接地电阻测试，对10kV配电变压器：容量在100kVA（不包括100kVA）以下，其接地电阻不应大于（）。 | C
为保证事故处理时熔管、熔丝的互换性，减少事故处理备件数量，一个维护区域内宜固定使用一种型号跌落式熔断器。 | A
无论采用什么方法起立电杆，在电杆离地面1m时，应停止起立，观察立杆工具和绳索受力情况，确认无误后方可继续。 | A
摇测电气设备的绝缘电阻时，阻值会随着测量时间的长短而有所不同，通常以30S后的指针指示为准。 | B
要防止着火油料流入电缆沟内。如果燃烧的油流入电缆沟而顺沟蔓延时，沟内的油火只能用（）扑灭，防止火势扩散。 | B
一般测量100V以下低压电气设备或回路的绝缘电阻时，应使用（）伏电压等级的绝缘电阻表。 | A
用交流电压表测电压时，表计显示的读数是交流电的平均值。 | B
用接地电阻测试仪测量接地电阻时，摇动转速约为（）r/min。 | B
用于10kV电压等级时，绝缘隔板的厚度不得小于5mm。 | B
在处理断线事故时，搭接或压接的导线接点应距固定点0.5m。 | A
在穿心互感器的接线中，一次相线如果在互感器上绕四匝，则互感器的实际变比将是额定变比的（）倍。 | A
在一个档距内，分相架设的绝缘线每根只允许有一个承力接头，接头距导线固定点的距离不应小于0.5m，低压集束绝缘线非承力接头应相互错开，各接头端距不小于0.2m。 | A
在一个档距内，分相架设的绝缘线每根只允许有一个承力接头，接头距导线固定点的距离不应小于（）m。 | A
在一个档距内，每根导线不应超过（）个连接头，档距内接头距导线的固定点的距离，不应小于0.5m。 | A
占全线路电杆基数最多的杆型是（）。 | A
照明线截面选择，应满足允许载流量和机械强度的要求。 | A
制作拉线时拉线弯曲部分不应有明显松股，拉线断头处与拉线主线应可靠固定，线夹露出的尾线长度不宜超过（）。 | D
中性点接地的三相四线制电网中一般采用（）电缆。 | D
柱上断路器应有分、合位置的（）指示。 | A
户外落地变压器底座的底面与地面距离不应小于（）m。 | C
户外落地变压器外廓与建筑物外墙距离小于5m时，应考虑对建筑物的防火要求。 | A
如果是直埋电缆中间头，制作完后，外面还要缠绝缘胶带。 | B
电缆施工前应用1kV兆欧表测量电缆的（）。 | B
施工临时供电一般采用地埋电缆供电。 | B
电气工程在工程开工前，要根据施工图纸制定（）计划。 | D
对变压器绝缘影响最大的是（）。 | B
绝缘套管表面的空气发生放电叫气体击穿。 | B
电缆头制作安装应避免在雨天、雾天、大风天及湿度在（）以上的环境下进行工作。 | A
制作好的电缆头应能经受电气设备交接验收试验标准规定的交流耐压实验。 | B
接地电阻测量仪是用于测量（）的。 | D
水平接地体相互间的距离不应小于5m。 | A
埋入土壤中的接地线，一般采用铜材质。 | B
同一停电范围内某个设备需停电检修时，相应其他的设备宜同时安排停电检修；因故提前检修且需相应配网设备陪停时，如检修时间提前不超过（）年宜同时安排检修。 | A
正常状态设备的停电检修按（）类检修项目执行，检修周期为原则上特别重要设备6年1次，重要设备10年1次。 | C
正常状态设备的停电检修按C类检修项目执行，检修周期为原则上特别重要设备（）年1次，重要设备10年1次。 | C
正常状态设备的停电检修按C类检修项目执行，检修周期为原则上特别重要设备6年1次，重要设备（）年1次。 | B
按照供电服务承诺响应时间要求和合理作业半径，分片设抢修队伍（可委托具备相应资质的专业队伍），作为抢修（），实行24小时值班制度，全天候响应故障抢修，承担快速恢复供电的应急类故障抢修业务。 | A
在地（市）、县公司充分利用集体企业、社会力量作为抢修（），承担配网大型故障抢修、检修、建设和改造业务，实行抢修、检修一体化专业管理。 | B
工器具的使用、保管、检查及试验应符合Q/GDW1799的规定要求。 | A
（）指整体性检修，对配电网设备进行较全面、整体性的解体修理、更换。 | A
B类检修指局部性检修，对配电网设备部分功能部件进行局部的分解、检查、修理、更换。 | A
（）指一般性检修，在停电状态下对设备进行的例行试验、一般性消缺、检查、维护和清扫。 | C
（）指维护性检修和巡检，在不停电状态下对设备进行的带电测试和外观检查、维护、保养。 | D
E类检修指设备带电情况下采用绝缘手套作业法、绝缘杆作业法进行的检修、消缺、维护。 | A
因故提前检修且需相应配网设备陪停时，如检修时间提前不超过（）年宜同时安排检修。 | B
正常状态架空线路检修按()类检修执行。 | C
正常状态柱上真空开关（柱上真空断路器）检修按（）类检修执行 | C
正常状态柱上SF6开关检修按（）类检修执行， | C
正常状态柱上隔离开关检修按（）类检修执行， | C
配电变压器台架安装要求（）的接地形式。 | D
变压器的变比是指一、二次绕组的（）之比。 | A
干式变压器没有（）。 | C
变压器内部发出“咕嘟”声，可以判断为（）。 | C
中间电位法作业方式为（）。 | B
调整停电线路的弧垂应（）。 | A
无功补偿装置应根据（）的原则进行配置 | ABC
中性点接地方式选择应根据配电网电容电流，统筹考虑负荷特点、（）、线路故障特性等因素，并充分考虑电网发展，避免或减少未来改造工程量。 | ABCD
10kV配电网中性点可根据需要采取（）接地。 | ABC
高土壤电阻率地区可采用增设接地电极、加大接地极埋深、换土填充、使用化学类降阻剂等降阻方式。 | B
中压架空和电缆线路应深入低压负荷中心，宜采取（）的供电方式配置配电变压器，按照“先布点、后增容”的原则进行中低压电网改造。 | ABC
架空导线常用的接线方法有（）。 | ABC
架空配电线路中，为了使承受固定性不平衡荷载比较显著的电杆，如（）达到受力平衡的目的，均应装设拉线。 | ACD
架设电力电缆跨越江、河、湖、海时，采用排管敷设。 | B
接入低压配电网的分布式电源，并网点应安装()、具备开断故障电流能力的开断设备。 | AC
接入高压配电网的分布式电源逆变设备应有名称并报电网管理单位备案。 | B
熔断器的检查与维修内容有（）。 | ABC
应用带电检测、在线监测、智能巡检、穿戴式装备、移动终端等新技术，实现配电设备状态自动采集和实时诊断。 | A
常用低压断路器由（）和外壳等部分组成。 | ABCD
低压架空绝缘配电线路应尽量不跨越建筑物，如需跨越，导线与建筑物的垂直距离在最大计算弧垂情况下不应小于（），边线与永久建筑物之间的的距离在最大风偏的情况下不应小于（）。 | BC
电缆的保护层一般由（）外护套等部分组合而成。 | ACD
电缆线路路径选择原则中，要求考虑（）方面的原因。 | ABC
电力电缆的基本结构必须有（）。 | ABCD
提高功率因数的意义是（）。 | ABCD
在线路上产生电压损失的主要原因有（）。 | ABCD
应综合考虑（）、基本建设等情况，按照设备检修的必要性和紧迫性，科学确定检修时间。 | ABCD
对较复杂的检修项目，检修单位应根据检修工作内容组织（）和（）进行现场勘察。 | AB
配电网设备检修应坚持“安全第一，预防为主，综合治理”的方针，确保（）的安全。 | ABCD
配电网设备检修应积极采用先进的（），确保检修工作安全，努力提高检修质量，缩短检修工期，以延长设备的使用寿命和提高安全运行水平。 | ABCD
直埋电缆通道检修按（）类、（）类检修执行。 | AD
柱上断路器标准条款执行指导意见的提出主要遵循（）原则。 | AB
综合配电箱技术标准执行指导意见主要梳理了综合配电箱相关()。 | ABC
配电开关柜技术标准执行指导意见中配电开关柜部件元件类主要包含（）。 | ABCD
柱上隔离开关主标准是指柱上隔离开关的基础性技术标准。一般包括设备()等内容。 | ABC
箱式变电站主要组成部分由()等组成。 | ABCD
《箱式变电站技术标准执行指导意见》针对10kV/0.4kV箱式变电站相关()进行梳理。 | ABC
根据综合配电箱的类别不同，主标准可分为()综合配电箱标准。 | BD
当电压处于规定范围且无功不倒送时，应避免无功补偿电容器组频繁投切。 | A
长线路中后段接有大负荷且电压波动大的中压架空线路，可增设并联补偿，安装容量及位置应计算确定。 | B
10kV配电网同一规划区域内宜采用相同的中性点接地方式，以利于负荷转供。 | A
对于中雷区及以上山区、河流湖叉等故障不易查找的区域，中压配电设备避雷器的标称放电电流不可以提高等级。 | B
多雷区低压架空线路可根据运行经验安装低压避雷器。 | A
配电线路检修维护、用户接入（退出）、改造施工等工作，以不中断用户供电为目标，按照“能带电、不停电”，“更简单、更安全”的原则，优先考虑采取不停电作业方式。 | A
配电网建设和改造时，根据负荷性质和供电可靠性要求，应预留必要的接入位置或端口，适应应急发电机（车）或移动式配电变压器的快速接入。 | A
10kV杆上避雷器安装前应检查避雷器瓷套无裂纹及放电痕迹，无破损现象，外观清洁，合成式避雷器检查合成绝缘套无皲裂和破损现象。 | A
10kV配电变压器室外安装根据其容量的大小，装设地区如市区、农村、郊区的不同以及吊运是否方便等，一般分为杆塔式、台墩式和落地式三种。 | A
补偿容量过大，在负荷低谷时段无功倒送，网络损耗有可能不降低反而增加。（） | A
接入10kV配电网的分布式电源,，其调度运行管理按照电源性质实行，系统侧设备消缺、检修优先采用停电作业方式，系统侧设备停电检修工作结束后，分布式电源用户应按次序逐一并网。 | B
分布式电源继电保护和安全自动装置配置应符合相关继电保护技术规程、运行规程和反事故措施的规定。 | A
变压器的损失分两部分，一部分是铁损，与负荷有关，与电压无关；一部分是铜耗，与负荷无关，与电压有关。 | B
变压器容量的选择受变压器的负荷状态、负荷性质、年损耗小时数、变压器价格、地区电价、负荷增长情况、变压器的过载能力等因素的直接影响。 | A
不可在设备带电情况下使用兆欧表测量绝缘电阻。 | A
电力电缆的预防性试验，测量绝缘电阻应测量各电缆线芯对地或对金属屏蔽层间和各线芯间的绝缘电阻。（） | A
电力电缆线路的外力破坏事故在电缆线路事故中所占比例很大。 | A
对于长期空载运行的变压器，应切断变压器的电源。 | A
配电室距离道路不宜超过（）m，并预留便于应急电缆便捷、快速引入的路径及孔洞，应预留应急电源接口。 | C
10kV及以下三相供电电压偏差为标称电压的（）。 | D
A+、A、B、C 类供电区域平原线路档距不宜超过（）。 | A
中压架空和电缆线路应深入低压负荷中心，宜采取“小容量、密布点、短半径”的供电方式配置配电变压器，按照（）的原则进行中低压电网改造。 | B
架空线路的分段数一般为3段，根据用户数量或线路长度在分段内可适度增加分段开关，缩短故障停电范围，但分段数量不应超过（）段。 | C
变电站馈出至中压开关站的干线电缆截面不宜小于铜芯（） 。 | B
直埋、排管敷设的地下电缆，敷设路径起、终点及转弯处，以及直线段每隔（）应设置电缆警示桩或行道警示砖 | A
电缆截面应根据负荷及配置系数、同时率等进行选择，并综合考虑敷设环境温度、并行敷设、热阻系数及埋设深度等因素，宜一步到位，避免重复更换。一般选用交联聚乙烯铜芯电缆，干线截面不宜小于（）mm²，也可采用相同载流量的铝芯或铝合金电缆。 | D
柱上变压器宜设于低压负荷中心，三相柱上变压器容量不应超过 （）kVA。 | C
10kV中性点采用低电阻接地方式时，中性点经低电阻接地系统阻值不宜超过（），使零序保护具有足够的灵敏度。 | D
架空线路采用多分段、适度联络接线方式时，运行电流宜控制在安全电流的（）以下。 | A
双环、双射、单环电缆线路的最大负荷电流不应大于其额定载流量的()，转供时不应过载。 | B
变压器容量选择应适度超前于负荷需求，并综合考虑配电网经济运行水平，年最大负载率不宜低于()。 | A
全面排查城市配电站房“四防”（防洪、防水、防火、防爆）风险隐患，（）完成配电设备城市内涝和洪涝灾害隐患治理。 | A
建立常态化季节性线路通道清理机制，定期组织树障集中清理，加大（）融冰装置配置力度，积极防范应对雨雪冰冻灾害。 | ABC
公司四届二次职代会暨2022年工作会议要求：11~12月完成《居住区供配电设施建设规范》行业标准编制，明确城市新建住宅小区（）等要求。 | AC
溯源分析频繁停电、低电压、抢修质量工单突出问题，差异化制定预期目标，组织落实运维加强、抢修提质等管控措施，年内实现供电质量类工单数量压降（）。 | B
公司四届二次职代会暨2022年工作会议要求：4~12月，深化配网运维管控新模式，加大工单驱动业务在（）推广力度。 | CD
加大配网无人机精细化巡视推广力度，年内12家试点单位实现无人机配置率、无人机巡视比例同比增长（）。 | D
深入开展森林草原配电线路火灾、跨越普通电气化铁路和高速公路、配电电缆及通道隐患排查治理，实现配电线路“三跨”隐患见底清零。 | A
完成配网巡视、配网检修等25个功能模块供服系统中台化改造，加大工单驱动业务推广力度，基本实现配网业务工单化。 | A
4~12月，开展样本库建设和算法模型研发，12月公司级缺陷样本库图像数量不少于（）万张，15种常见缺陷平均识别准确率不低于70%，初步孵化实用化人工智能识别算法。 | C
推进城区供电服务指挥业务下沉，试点建设（），探索平战结合的配网调控、抢修分区指挥管控模式，提升城市配网管理水平和应急处置能力。 | C
7月~11月，完成大中型供电企业供电服务指挥业务下沉试点推广全覆盖。 | B
公司四届二次职代会暨2022年工作会议明确了（）等要求。 | ABCD
公司四届二次职代会暨2022年工作会议部署了（）等重点任务。 | ABCD
公司四届二次职代会暨2022年工作会议要求：必须履行好电力保供这个首要责任，严守（）红线，着力优化电网结构、提高设备质量、加快技术创新，全力保障设备安全运行和电力可靠供应，彰显央企“顶梁柱、顶得住”的责任担当。 | AB
落实疫情防控（）工作要求，严格出入登记、测温、消毒等防护措施，确保实现“零伤亡、零感染”年度安全目标。 | B
强化政企协同，促请地方政府完善电力设施防汛建设标准，督促“生命线”用户落实外电源和自备应急电源配置标准。 | A
开展频繁停电问题溯源分析，编制“一线一案，一台一案”，利用运维与工程手段相结合的方式，实行“靶向”精准治理。 | A
公司四届二次职代会暨2022年工作会议要求：深入研究低电压问题成因，采取（）等措施，改善供电电压质量。 | BC
有序推进单相接地故障快速处置技术改造，推广移动巡检、在线监测等数字运检技术应用，强化风险主动告警及故障精准预警。 | A
公司四届二次职代会暨2022年工作会议要求：启动配电电缆精益化管理达标创建活动，遵循（）原则，提升配电电缆专业化管理水平。 | BD
公司四届二次职代会暨2022年工作会议要求：开展配网无人机巡检试点示范建设，推广无人机（）等应用场景。 | ABC
结合实际差异化制定配电运检管理和工作标准，优化配网组织管理模式，支持业务委托单位加强配网运维力量建设，培育职业化配网运维队伍。 | A
严格设备巡视、停电试验、配电自动化主站维护等27项核心业务自主实施，扩大技改大修自主实施范围和比例，以干代练，提升配电全业务能力。 | A
要因地制宜、加快推进，打造一批标杆示范，确保年内全业务核心班组覆盖率不低于（）。 | D
以工单驱动业务深化应用为抓手，深化数据价值挖掘、赋能业务运转管控，进一步释放一线员工作业能力、提升安全作业管理质效，年内实现配电数字化班组覆盖（）地市级单位。 | A
横担主要作用是支撑并固定导线的。 | A
配电线路直线杆绝缘子安装后，固定应牢靠，不得有歪斜松动现象。 | A
装配式基础、洪水冲刷严重的基础需要加固(或防腐)时，应事先打好杆塔临时拉线。 | A
对拉线断股超过修补范围时应采取缠绕方法补修。 | B
诊断性试验中，对评价结论为异常的电缆线路应立即开展停电检修，对缺陷进行定位修复。 | A
超低频介质损耗检测不得与超低频耐压试验同步开展。 | B
电缆例行试验超声波局部放电检测＜2dBmV为正常状态。 | A
实施生产作业标准化安全管控，科学安排作业任务，严格开展风险（ ），有序组织生产工作。 | AC
对于事故应急抢修和紧急缺陷处理，按照管辖范围履行审批手续，保证现场安全措施完备。 | A
严禁无工作票或事故（故障）紧急抢修单、无工作许可作业。 | A
对于开关柜类设备的检修、预试或验收，针对其带电点与作业范围绝缘距离短的特点，在采取物理隔离措施的情况下，应继续加强风险分析。 | B
对于隔离开关的就地操作，应做好支柱绝缘子断裂的风险分析与预控，监护人员应严格监视隔离开关动作情况，操作人员应视情况做好应急操作的准备。 | B
严禁在无安全保护的情况下进行高处作业。高处作业人员应培训上岗，凡身体不适合从事高处作业的人员，不得从事高处作业。 | B
对于近电作业，要注意保持距离，落实防感应电触电措施。 | B
对低压电气带电作业工具裸露的导电部位，应做好包扎，正确佩戴手套、护目镜等个体防护装备。 | B
对于业扩报装工作，应做好（ ）等各个环节的风险辨识与预控，严格履行正常验收程序。 | C
对于业扩报装工作，应做好各个环节的风险辨识与预控，严格履行正常验收程序，严禁（ ）以及强制解锁、擅自操作客户设备等行为。 | ABD
对于营销大型作业，现场开工前应认真勘查作业点的环境条件及风险点，并根据作业现场实际情况补充完善安全措施。 | B
对于抗洪抢险作业，台风暴雨持续期间，故障巡视应至少两人一组进行，巡视期间保持通讯畅通，严禁冒险涉水通过严重积水路段及河流。 | A
在作业现场内可能发生人身伤害事故的地点，应采取（ ）防护措施，并宜设立安全警示牌，必要时设专人监护。 | D
对交叉作业现场应制订（ ）交叉作业安全防护措施，必要时设工作协调人。 | A
定期开展作业人员（ ）等培训、考试，使其熟练掌握有关规定、风险因素、安全措施，提高安全防护、风险辨识的能力。 | C
对于实习人员、临时和新参加工作的人员，应强化（ ），证明其具备必要的安全技能，方可在有工作经验的人员带领下作业。 | B
禁止指派实习人员、临时和新参加工作的人员（ ）。 | A
对于实习人员、临时和新参加工作的人员，应强化持证上岗培训，证明其具备必要的安全技能，禁止指派实习人员、临时和新参加工作的人员去现场工作。 | B
应结合生产实际，经常性开展多种形式的安全思想、安全文化教育，开展有针对性的（ ），提高员工安全风险防范意识。 | D
应结合生产实际，经常性开展多种形式的安全思想、安全文化教育，提高员工安全风险防范意识，掌握安全防护知识和伤害事故发生时的（ ）。 | B
电力生产区域的危险性主要存在于（ ）等人员、电网、设备事故的场所。 | ABCD
严格执行“两票三制”，落实好各级人员安全职责，并按要求规范填写两票内容，确保安全措施（ ）。 | A
严格执行“两票三制”，落实好领导干部安全职责，并按要求规范填写两票内容，确保安全措施全面到位。 | B
强化缺陷设备（ ）制度，在恶劣天气、设备危急缺陷情况下开展巡检、巡视等高风险工作。 | AC
在恶劣天气、设备危急缺陷情况下开展巡检、巡视等高风险工作，应采取措施防止触电（ ）等事故发生。 | ABCD
加强（）人员的防误操作专业培训，严格执行操作票、工作票（“两票”）制度，并使“两票”制度标准化，管理规范化。 | ABC
严格执行操作指令。倒闸操作时，应按照操作票顺序逐项执行，严禁（），严禁改变操作顺序。当操作发生疑问时，应立即停止操作并向发令人报告，并禁止单人滞留在操作现场。待发令人确认无误并再行许可后，方可进行操作。严禁擅自更改操作票，严禁随意解除闭锁装置。 | AB
加强调控、运维和检修人员的防误操作专业培训，严格执行操作票、工作票（“两票”）制度，并使“两票”制度标准化，管理规范化。 | A
倒闸操作时，应按照操作票顺序逐项执行，严禁跳项、漏项，可以改变操作顺序。 | B
当操作发生疑问时，应立即停止操作并向发令人报告，单人可以滞留在操作现场。 | B
严禁擅自更改操作票，可以解除闭锁装置。 | B
可以开启直接封闭带电部分的高压配电设备柜门、箱盖、封板等。 | B
操作过程中，操作人员可以根据实际情况更改操作票。 | B
对于含电缆的混合线路应根据电缆线路距离出口的位置、电缆线路的比例等实际情况采取停用重合闸等措施，防止变压器连续遭受短路冲击。 | A
运行部门应加强电缆线路负荷和温度的检（监）测，防止过负荷运行，多条并联的电缆应同时进行测量。巡视过程中应检测电缆附件、接地系统等关键接点的温度。 | B
电缆金属护层可以不接地运行。 | B
电缆线路发生运行故障后，应检查全线（ ）是否受损，发现问题应及时修复。 | D
在电缆通道、夹层内使用的临时电源应满足绝缘、防火、防潮要求，并配置（ ）。工作人员撤离时应立即断开电源。 | B
在电缆通道、夹层内动火作业应办理第二种工作票，并采取可靠的防火措施。 | B
与110（66）kV及以上电压等级电缆线路共用隧道、电缆沟、综合管廊电力舱的（ ）方式的电力电缆线路，应开展中性点接地方式改造，或做好防火隔离措施并在发生接地故障时立即拉开故障线路。 | A
工井正下方的电缆，应采取防止坠落物体打击的保护措施。 | A
应监视电缆通道结构、周围土层和临近建筑物等的稳定性，发现异常应及时采取（ ）措施。 | D
敷设于公用通道中的电缆应制定专项管理和技术措施，并加强巡视检测。通道内所有电力电缆及光缆应明确（ ）。 | BC
电缆密集区域的( )应加装防火槽盒或采取其他防火隔离措施。 | A
配电自动化系统、负荷控制系统应部署于生产控制大区配电或营销专区，采用（）通信，与管理信息大区系统之间采用物理隔离的安全防护措施，与终端间的纵向通信应当采用经过国家指定部门检测认证的电力专用纵向加密认证装置或者加密认证网关及相应设施，加密设备证书由调度数字证书系统签发。 | A
建立、健全防汛组织机构，强化防汛工作责任制，明确防汛（）和防汛（）。 | A
应认真开展（）工作，明确防汛重点部位、薄弱环节，制定科学、具体、切合实际的防汛预案，有针对性的开展防汛演练，对汛前检查及演练情况应及时上报主管单位。 | B
汛前应备足必要的（），定期对其进行检查、检验和试验，确保物资的良好状态，并建立保管、更新、使用等专项制度。 | C
在重视防御（）灾害的同时，应落实防御和应对上游水库垮坝、下游尾水顶托及局部暴雨造成的厂坝区山洪、支沟洪水、山体滑坡、泥石流等地质灾害的各项措施。 | C
汛期加强（），确保水雨情系统完好可靠，及时了解和上报有关防汛信息。防汛抗洪中发现异常现象和不安全因素时，应及时采取措施，并报告上级主管部门。 | A
汛期后应及时（），对存在的隐患进行整改，总结情况应及时上报主管单位。 | B
汛前应备足必要的防洪抢险物资，不定期对其进行检查、检验和试验，确保物资的良好状态，并建立保管、更新、使用等专项制度。 | B
在重视防御江河洪水灾害的同时，应落实防御和应对上游水库垮坝、下游尾水顶托及局部暴雨造成的厂坝区山洪、支沟洪水、山体滑坡、泥石流等地质灾害的各项措施。 | A
防汛抗洪中发现异常现象和不安全因素时，应及时采取措施，并报告上级主管部门。 | A
汛期后应及时总结，对存在的隐患进行整改，总结情况应定期上报主管单位。 | B
红外线测温仪通过接受被测目标物体发射、反射和传导的能量来测量其表面温度。 | A
红外检测属于带电检测，检测人员应( )。 | ABCD
红外测试可以查找柱上隔离开关的( )缺陷。 | AB
红外线测温技术具有( )用范围广等特点。 | ABD
遇到( )等天气不应进行红外线测量。 | ABCD
电缆超声波局部放电检测、暂态地电压局部放电检测、金属屏蔽接地电流检测，试验每年不少于( )次。 | A
所有的油浸式配电变压器均应进行局部放电测量。 | B
局部放电超声波检测仪一般由超声波传感器和检测主机两部分组成,检测主机包括（）和辅助单元。 | ABCD
高频、超高频局部放电检测设备检测周期为( )年1次。 | B
电缆交接试验中主绝缘局部放电检测可采用（ )电压激励形式。 | ABC
电缆例行试验超声波局部放电检测不超过（ )有轻微声音信号为注意状态。 | C
电缆诊断性试验中局部放电检测可采用（ )电压激励形式。 | ACD
电缆诊断性试验被测电缆线路绝缘电阻小于（ ) 时，不宜进行局部放电检测。 | A
基层人员对于巡视发现的问题通过工单及时进行上报，纳入缺陷流程进行闭环处置。 | A
供服指挥中心对于超时主动检修工单进行（ ），严格管控计划停电执行，进一步提高供电可靠性。 | BC
电缆例行试验红外测温时电缆导体或金属屏蔽与外部金属连接的同部位相间温度差超过（ )评价为异常状态。 | A
电缆诊断性试验高频局部放电检测，排除外界环境干扰，即排除空间的放电干扰。 | B
为实现智能分布式馈线自动化，DTU（或FTU）与相邻的DTU（或FTU）之间建立( )通信联络，实时交互配电网络拓扑保护需要的相关信息。 | A
相比缓动型分布式FA，速动型具有( )的优势。 | AB
相比集中式FA，智能分布式FA具有( )的优势。 | ABC
能够在毫秒级定位及隔离故障的是( )馈线自动化方式。 | D
市、县供电服务指挥中心是工单驱动业务的支撑和管控部门。 | A
省、市、县设备管理部门是工单驱动业务的主管部门。 | A
各级设备管理部门按照（ ）的原则，依托供电服务指挥系统，推进以工单驱动业务的高效运作。 | ABC
电压型开关在强合位置会影响FA动作成功。 | A
就地FA中，开关若存在正向闭锁，正向来电将不合闸。 | A
各级配网管理部门应根据设备重要程度，配置温湿度、局放、视频等在线监测装置，加强重要节点、低洼地段及大中型小区配电站房监测管理。 | A
接入高压配电网的分布式电源，并网应安装（ ）的开断设备，电网侧应能接地。 | ABCD
装设于配电变压器低压母线处的反孤岛装置与低压总开关、母线联络开关间应具备操作闭锁功能。 | A
电网管理单位停电检修，以空气开关等无明显断开的设备作为停电隔离时，在断开应采取（ ）等措施防止误送电。 | BC
进行分布式电源相关设备操作的人员应有与现场设备和运行方式相符的（ ），现场设备应具有明显操作指示，便于操作及检查确认。 | D
在有分布式电源接入电网的高压配电线路、设备上停电工作，应（ ）。 | AB
若在有分布式电源接入的低压配电网上停电工作，应采取哪些措施防止反送电？ | ABCD
以下是倒杆的常见因素的有（ ）。 | ABCD
对易遭碰撞的杆塔设置防撞墩并涂刷醒目标志漆，必要时可以提出改造建议。 | A
在鸟害多发区线路及时安装防鸟装置是防治鸟害故障的有效措施之一 | A
对线路绝缘子上的鸟巢，处理方法有（ ）。 | ABC
防鸟装置主要有驱鸟器、防鸟刺。 | A
常见防雷措施有（ ）。 | ABC
每年（ ）季节后应对防雷治理改造项目的实际效果进行评估。 | A
在线路经过的人员密集区、（ ）区段，设立明显警示标识， | ABC
对未经允许在通道保护范围内进行的施工行为，运检单位应对施工现场进行拍照记录，并及时制止吊装、爆破、挖掘、取土（挖沙、采石等）、非开挖施工等可能危及线路运行安全的行为。 | A
对易遭碰撞的杆塔设置防撞墩并涂刷醒目标识漆或安装规范醒目的防撞警示标识。 | A
开关站、环网室、环网箱、配电室、箱式变电站应有完备的防小动物措施。 | A
构筑物的排气扇、玻璃窗、百叶窗等外口处应封堵。 | B
各类柜体、机构箱的穿孔处，应有效封堵。 | A
对可能引起小动物事故的户外配电装置（ ），应加强绝缘防护。 | A
运检单位应完善配电站房设备设施的防凝露措施，从（ ）等方面加强管控，防止发生设备故障。 | ABC
采用柜内冷凝防凝露措施时，应控制好温差，防止设备过热。 | B
采用冷凝防凝露措施时，应保持排至站外的排气孔畅通。 | B
线路进入森林草原区段前应加装具备（ ）等保护功能的柱上断路器 | ABC
森林草原区段内的配电设备及所属杆塔基础宜采用地面硬化处理措施。 | A
在山火易发期间应（ ）巡视周期，及时消除树线矛盾及可燃、易燃物隐患。 | A
运检单位应根据森林草原火灾风险等级，制定差异化运维措施。 | A
评估为森林火灾（ ）风险区的配电线路在山火易发期应退出变电站内及柱上开关的重合闸功能。 | D
配电设备安装位置应避开（ ）地区。 | ABC
在运地下配电站房宜配置（ ）排水泵。 | A
排水泵宜配置两路不同进线电源。 | A
运检单位每年汛期前应对易失稳地区配网架空线路进行巡视，采取（ ）等措施。 | ABCD
运行中的配电自动化设备遥信、遥测、遥控回路和通信通道变动时，应对变动部分的相关功能进行校验。 | A
一次设备停电检修时，应按照（ ）和装设遮拦（围栏）顺序进行操作 | A
一次设备不停电对配电自动化设备进行检修时，采取有效措施（ ）。 | BC
有分布式电源接入的设备消缺、检修优先采用停电作业方式。 | B
运检单位应采用（ ）。等方式提高重要用户、大中型小区供电可靠性。 | ABC
低压配电线路和设备检修，应断开所有可能来电的电源(包括解开电源侧和用户侧连接线)，对工作中有可能触碰的相邻带电线路、设备应采取( )措施。 | AB
利用配电自动化,用电信息采集等数据,实时,全面掌握配电网的运行状况,对线路及设备( )等电能质量和故障前兆异常工况实现综合分析,自动预警和辅助主动抢修。 | ABC
下列选项不是分布式电源并网点正常运行的频率范围是( )Hz。 | BCD
分布式电源应具备快速监测孤岛且立即断开与电网连接的能力。 | A
通过380V电压等级并网的分布式电源可采用无线公网通信方式，但应采取信息通信安全防护措施。 | A
对于配电线路的一般缺陷应在短期内消除，消除前应加强监视。 | B
城区范围，供电抢修人员到达现场的时间一般不超过（ ）。 | A
农村地区，供电抢修人员到达现场的时间一般不超过（ ）。 | B
特殊边远地区，供电抢修人员到达现场的时间一般不超过（ ）。 | C
各类配电网新（扩）建、改造、检修、用户接入工程及用户设备移交应进行验收，主要主要包括（ ）。 | BCD
配网运行分析内容应包括但不限于：（ ）缺陷与隐患、故障处理、电压与无功、负荷等。 | C
运维资料是运行分析的基础，运维单位应积极应用各类信息化手段，确保资料的（ ），减轻维护工作量。 | A
配电网运行分析内容应包括：( )以及负荷分析等。 | ABD
省公司设备部（配网管理部门）每年应开展不少于( )次家族性缺陷认定会，对运检单位上报的家族性缺陷进行集中审查，最终确定家族性缺陷上报对象。 | D
设备到货后，现场物资的内容包括：（ ） | A
采用允许电压降校核时，1kV～10kV配电线路，自供电的变电所二次侧出口至线路末端变压器或末端受电变电所一次侧入口的允许电压降为供电变电所二次侧额定电压的（ ） ％。 | C
绝缘导线线芯在同一截面内损伤面积超过线芯导电部分截面的( )％，则构成危急缺陷。 | C
导线有散股、灯笼现象，一耐张段出现( )处及以上时构成导线严重缺陷。 | B
跌落式开关污秽较为严重，但表面无明显放电属于( )。 | C
绝缘子表面有( )放电痕迹时构成危急缺陷。 | C
配电变压器的绕组及套管严重破损属于( )缺陷。 | D
配电变压器高、低压绕组声响异常属于( )。 | B
严重缺陷应在( )天内消除。 | A
危急缺陷应在( )小时内消除。 | A
柱上断路器电气连接处实测温度大于( )℃属于危急缺陷。 | D
柱上隔离开关接地电阻缺陷应用( )方法查找。 | D
以下属于杆塔本体危急缺陷的是( )。 | AB
配电变压器的绕组及套管的严重缺陷包括( )。 | ABC
配电变压器的绕组及套管( )属于一般缺陷。 | ABC
电缆诊断性试验，介质损耗检测试验升压过程中若介质损耗指标已达异常标准可不继续提升激励电压，直接开展缺陷定位或停电消缺。 | A
诊断性试验中，评价结论为注意状态的电缆线路应缩短带电检测试验周期，加强跟踪分析或开展停电检测试验，宜对缺陷进行定位修复； | A
绝缘子出现中度倾斜时构成一般缺陷。 | B
跌落式开关操作有剧烈弹动但能正常操作属于一般缺陷。 | B
跌落式开关固定松动，支架位移、有异物属于严重缺陷。 | B
配电变压器设备标识、警示标识错误属于一般缺陷。 | B
电缆通道应保持（ ），消除各类火灾隐患，通道沿线及其内部不得积存易燃、易爆物。 | A
水泥杆本体倾斜度大于等于( )％时，为杆塔本体的危急缺陷。 | B
横担上下倾斜，左右偏歪不足横担长度的2％时属于( )缺陷。 | A
接地引下线出现断裂属于( )缺陷。 | C
配电变压器电气连接处实测温度大于( )℃属于危急缺陷。 | D
配电变压器的绕组及套管略有破损属于( )缺陷。 | B
配电变压器的绕组及套管污秽较严重属于( )缺陷。 | B
城市配电电缆通道内通讯光缆（易燃物）、污水（产生易燃气体）等有助燃风险的重大安全隐患，采取( )等措施，控制起火点蔓延，最大限度降低火灾风险。 | ABCD
配电变压器导线接头及外部连接的危急缺陷包括( )。 | ABCD
巡视杆塔基础是，应检查基础有无( )等缺陷。 | BCD
设备缺陷是指配电网设备本身及周边环境出现的影响配电网安全、经济和优质运行的情况。超出消缺周期仍未消除的设备危急缺陷和严重缺陷，即为安全隐患。 | A
电缆隐患排查治理应纳入日常运维工作中，按照“发现（排查）-评估-报告-治理（控制）-验收-销号”的流程形成闭环管理。 | A
柱上SF6负荷开关套管有严重破损属于严重缺陷。 | B
新设备投运后首次状态评价应在1个月组织开展，并在( )个月内完成。 | C
诊断性试验中停电检测试验状态评价结果未达异常，但单相主绝缘绝缘电阻小于500MΩ时，宜开展主绝缘交流耐压试验。 | A
开关柜检修后，应按照规程完成继电保护及自动装置效验及断路器传动试验，完成断路器远方( )等试验。 | ABC
为降低城市配电电缆单相接地故障引发电缆通道火灾和大面积停电事件风险，组织开展了配电电缆网大面积停电( )综合治理。 | ABC
设备信息收集包括( )。 | ABCD
家族缺陷信息指经公司或各省（区、市）公司认定的( )（含主要元器件）由于设计、材质、工艺等共性因素导致缺陷的信息。 | ABC
根据配电网设备状态评价结果和反事故措施的要求，运维单位应编制( )维护工作计划并组织实施，做好维护记录与验收，定期开展维护统计、分析和总结。 | ABD
配电线路耐张段的长度不应大于（ ）km 。 | D
拉线应根据电杆的受力情况装设。拉线与电杆的夹角宜采用 （ ）。当受地形限制可适当减小，且不应小于（ ）。 | A
架空线路通道定期巡视的周期为市区( )个月。 | A
一般档距内弛度相差不宜超过( )mm。 | B
巡视导线时，应检查导线绑扎线有无脱落和( )的痕迹。 | C
横担上下倾斜、左右偏斜不应大于横担长度的( )%。 | B
巡视横担时，应检查与其连接的线夹、连接器上有无锈蚀或( )现象。 | A
巡视拉线时，应检查拉线绝缘子是否( )或缺少。 | C
隔离负荷开关、隔离开关（刀闸）、跌落式熔断器巡视内容包括：（ ） | B
电缆分支箱维护维护的内容不包括：（ ） | C
柱上设备维护的内容不包含：（ ） | D
定期开展蓄电池核对性充放电试验，每年（ ）次。 | A
特殊巡视由( )组织对设备进行全部或部分巡视。 | B
重负荷和三级污秽及以上地区线路应每年至少进行一次( )。 | C
重要线路和故障多发线路应每年至少进行一次( )。 | D
定期巡视以掌握配电网( )为目的。 | ABC
巡视线路通道时，应检查通道内是否有威胁线路安全的工程设施，如( )和打桩等。 | ABD
电缆及通道巡视对象主要包括( ) | ABCD
电缆发生故障后应立即进行故障巡视，具有交叉互联的电缆跳闸后，还应对( )进行巡视，并对向同一用户供电的其它电缆开展巡视工作以保证用户供电安全。 | AB
遇有下列情况( )，应开展特殊巡视。 | ABCDEF
敷设于地下的电缆，应查看( )。 | ABCD
电缆通道内施工作业时，运维单位应履行( )职责，施工单位应对电缆及通道、相关附属设备及设施采取保护措施。 | ABC
巡视导线时，应检查导线本体有无( )的痕迹。 | BCD
终端杆不应向拉线侧倾斜。 | B
架空线路通道内不应有被风刮起或危及线路安全的物体。 | A
巡视杆塔时，要观察杆塔是否有倾斜、位移。 | A
巡视杆塔过程中应判断杆塔有无被水淹、水冲的可能。 | A
一基电杆上多条拉线的受力应一致。 | A
三相导线弛度误差不应超过设计值的-10%或+10%，一般档距内弛度相差不宜超过50毫米。 | B
开关柜、配电柜的巡视可以不巡视设备铭牌、标示等无关紧要的部件。 | B
对临近线路保护范围内的施工，运维人员应对施工方进行安全交底（如线路路径走向、电缆埋设深度、保护设施等），并按不同电压等级要求，提出相应的保护措施。 | A
电缆终端头巡视时，可以不考虑接地情况。 | B
在电缆隧道内巡视时，作业人员应携带便携式气体检测仪，通风不良时还应携带（ ）。 | A
在最大风偏情况下：当架空裸导线水平距离小于等于2m时，则构成( )缺陷。 | C
在进行电缆故障抢修时，为保证在电缆隧道内施工作业安全，电缆隧道内应有（ ）。 | ABD
导线上挂有异物并将引起相间短路等故障时，构成导线的严重缺陷。 | B
倒闸操作应由（ ）人进行。 | B
操作票应用（ ）的钢(水)笔或圆珠笔逐项填写。用手写格式票面应与计算机开出的操作票统一。操作票票面应清楚整洁，不得任意涂改。 | A
操作票应填写设备（ ）。 | A
操作票应以运维单位为单位，按使用顺序连续编号，一个年度内编号不得重复。（ ）的操作票应在相应位置盖章。 | ABC
倒闸操作的设备应具有明显的标志，包括( )、切换位置的指示及设备相色等。 | ABCD
雨天室外高压操作，应使用有防雨罩的绝缘棒，并穿戴( )。 | BC
配电设备操作后的位置检查应以设备实际位置为准；无法看到实际位置时，应通过间接方法如设备( )及各种遥测、遥信等信号的变化来判断设备位置。 | ABCD
倒闸操作中发生疑问时，以下做法正确的是( )。 | ABCD
使用绝缘操作杆的注意事项有( )。 | ABC
使用抽拉式电容型验电器验电操作时应( )。 | ABD
每张操作票可填写多个操作任务。 | B
监护人对操作票进行全面审核，确认无误后签名；复杂操作应由配电网管理人员审核操作票。 | A
配网设备及通道标识规范应按照公司相关技术规范要求执行，同一（）范围内，设备名称及编号应保持唯一 | A
（）设备是指除特别重要设备和重要设备之外的配网设备。 | C
（）设备是指在配网中承担特别重要作用的设备，以及对政府部门发文确认直接向特级重要用户、一级重要用户供电的配网设备，包括影响特级重要用户、一级重要用户供电设施安全运行的配网设备。 | A
（）设备是指在配网中承担重要作用的设备，以及对政府部门发文确认直接向二级重要用户供电的配网设备,包括影响二级重要用户供电设施安全运行的配网设备。 | B
配网设备及通道标识规范应按照公司相关技术规范要求执行，同一调度权限范围内，设备名称及编号应保持唯一。 | A
具备遥控条件的开关宜采用（）；就地操作时优先采用配电自动化终端侧电动操作。 | C
配网运维检修管理应向数字化转型，采取工单驱动业务配网管控模式，实现配网运维检修业务（）、移动化、透明化、智能化管控。 | A
第二十八条运检单位对验收过程中发现的问题，及时反馈项目（）限期整改后进行复验，合格后方可投入运行。 | C
第二十九条（）应及时掌握并记录设备变更信息，确保资料齐全、手续完整、数据正确，并在工程投运前完成相关信息系统台账与图形的更新和录入。 | B
各级配网管理部门应建立健全配网巡视责任制，加强巡视检查工作质量的监督、检查与（）。 | C
运检单位应在工程投运前验收相关的标志标识，确保完好、齐全、清晰、规范，装设位置明显、直观。 | A
运检单位应在工程投运前验收相关的标志标识，确保完好、齐全、清晰、规范，装设位置明显、直观。配网设备及通道标识规范应按照公司相关技术规范要求执行，同一调度权限范围内，设备名称应保持唯一。 | B
运检单位审核接入方案时，应开展供电能力评估，用户（）不得影响配网设备安全可靠运行。 | A
用户设备与公网连接之间应加装故障（）装置，宜使用带保护功能断路器，减少用户设备故障对公网的影响。 | B
国家电网有限公司配网运维检修管理规定，根据设备状态，现场巡视周期可动态调整，最多可延长 巡视周期。 | C
国家电网有限公司配网运维检修管理规定，根据设备状态，现场巡视周期可动态调整，最多可延长一个巡视周期。未实现远程在线监测的架空线路通道段的巡视周期 延长。 | B
国家电网有限公司配网运维检修管理规定，现场巡视周期：架空线路及其设备设施市区1个月 次、郊区及农村1季度1次。必要时，可根据现场实际情况，增加巡视频次，缩短巡视周期。 | A
国家电网有限公司配网运维检修管理规定，现场巡视周期：架空线路通道市区1个月1次、郊区及农村1 1次。必要时，可根据现场实际情况，增加巡视频次，缩短巡视周期。 | C
拟移交的配网设备不满足相关安全技术标准，应由 进行改造，验收合格后方可进行设备移交。 | C
配电站房的巡视、检测、维护等运维管理工作及检修管理工作的总称，包括生产准备、验收管理、巡视管理、通道管理、（ ）、缺陷管理等档案管理和人员培训等工作。 | B
用户设备与公网连接之间应加装故障隔离装置，宜使用（ ），减少用户设备故障对公网的影响 | A
运检单位应参与用户接入的查勘、供电方案确定及设计审查，并参加接入工程（ ）。 | B
运检单位应参与用户接入的查勘、供电方案确定及设计审查，并参加接入工程现场验收。原则上用户接入需采用（ ）作业方式。 | B
运检单位应参与用户接入的查勘、供电方案确定及设计审查，并参加接入工程现场验收。用户接入必须采用不停电作业方式。 | B
配网设备巡视包括分为定期巡视、特殊巡视、（ ）、故障巡视、监察性巡视五类。 | B
配网设备运维检修应综合考虑设备状态、运行工况、（ ）等因素。 | B
配网设备运维检修应综合考虑设备状态、运行工况、环境影响等因素，根据配网设备的重要性、用户供电可靠性的不同要求，制定特别重要、重要、一般设备的运维检修策略，做到“主动运维、精准运维”，“（ ）”，确保人身、设备、电网安全和可靠供电。 | B
配网设备运维检修应做到“主动运维、精准运维”，“应修必修、修必修好”，确保（ ）安全和可靠供电。 | B
配网设备运维应有明确的设备运行责任分界点，低压配电线路：与营销专业以表箱进线固定螺栓向线路延伸（ ）处为分界点，分界点后所辖线路属配网运维。 | C
配网设备运维应有明确的设备运行责任分界点，架空中压线路出线：与变电专业以门型架耐张线夹外侧（ ）为界。 | B
配网设备运维应有明确的设备运行责任分界点，配网设备与变电、（ ）、信通、用户管理之间界限应划分清晰，避免出现空白点（区段） | B
配网新（扩）建、改造、检修、用户接入工程及用户设备移交必须进行（ ） 。 | D
配网运维检修管理工作实行（ ）。 | D
配网运维检修管理是对（ ）千伏及以下架空线路（含通道），10（6、20）千伏及以下配电站房的巡视、检测、维护等运维管理工作及检修管理工作的总称。 | B
配网运维检修管理是对35千伏及以下架空线路（含通道），10（6、20）千伏及以下配电站房的巡视、（ ）、维护等运维管理工作及检修管理工作的总称 | C
配网运维检修管理应向 （ ）转型，采取工单驱动业务配网管控模式。 | A
配网运维检修管理应向数字化转型，采取工单驱动业务配网管控模式，实现配网运维检修业务在线化、移动化、透明化、（ ） 管控。 | A
配网运维检修管理应向（ ）转型，采取工单驱动业务配网管控模式。 | B
配网运维检修管理应向数字化转型，采取工单驱动业务配网管控模式，实现配网运维检修业务在线化、移动化、透明化、（ ）管控。 | D
省电科院主要职责包含：参与配网故障的（ ）和分析，提出解决措施。 | A
省电科院主要职责包含：贯彻落实上级单位配网运维检修管理相关制度、（ ）。 | A
省公司设备部（配网管理部门）主要职责之一：编制配网不停电作业发展规划和年度计划，组织配网不停电作业新项目的开发、（ ）。 | C
省公司设备部（配网管理部门）主要职责之一：负责配网状态检（监）测、状态管理、技术监督、缺陷管理、隐患排查治理，（ ）设备健康状况。负责相关安防、停电避险、防灾减灾等设备运维管理工作及配网设备检修工作。 | C
省公司设备部（配网管理部门）主要职责之一：负责设备家族缺陷的审核、发布及上报，组织对国网设备部及发布的家族缺陷开展排查治理工作；制定排查治理计划， （ ）。 | D
市县公司（ ）负责配网运维检修管理工作的业务支撑 | A
为加强和规范国家电网有限公司（以下简称“公司”）配网运维检修管理，提升配网运维检修精益化管理水平，确保配网安全可靠运行，依据国家相关法律法规、 （ ），以及公司相关规章制度、技术标准，制定本规定。 | B
县公司运检部（配网管理部门）主要职责主要职责之一：负责组织编制配网年度 （ ）计划，组织编制配网设备年度综合、月度、周生产计划并组织实施。 | C
用户配电设备资产按规定办理资产移交手续后，纳入 （ ）统一管理 | D
运检单位审核接入方案时，应开展供电能力 （ ），用户供电方式不得影响配网设备安全可靠运行。 | D
用户设备与公网连接之间应加装故障隔离装置，宜使用带（ ）功能断路器，减少用户设备故障对公网的影响。 | B
运检单位充分应用无人机、红外热成像、 （ ）等先进的带电检测装备开展设备巡视。 | A
运检单位对验收过程中发现的问题，及时反馈（ ）限期整改后进行复验，合格后方可投入运行。 | D
运检单位对验收过程中发现的问题，及时反馈项目管理单位限期整改后进行（ ） ，合格后方可投入运行。 | C
用户设备与公网连接之间应加装故障隔离装置，宜使用带保护功能断路器，减少用户设备故障对公网的影响。 | A
运检单位应按照公司用户资产接收工作的相关要求，规范、稳妥、（ ）地接收用户移交资产。 | B
运检单位不需要参与用户接入的查勘、供电方案确定及设计审查，只需进行接入工程现场验收。 | B
运检单位应参与用户接入的查勘、（ ）确定及设计审查，并参加接入工程现场验收。原则上用户接入需采用不停电作业方式。 | B
运检单位应及时掌握并记录设备变更信息，确保资料齐全、手续完整、数据正确，并在工程投运后完成相关信息系统台账与图形的（ ） 和录入。 | B
运检单位应及时掌握并记录设备变更信息，确保资料齐全、手续完整、数据正确，并在工程投运前完成相关信息系统（ ）与图形的更新和录入。 | A
运检单位应及时掌握并记录设备变更信息，确保资料齐全、手续完整、数据正确，并在工程投运前完成相关信息系统台账与（ ）的更新和录入。 | A
运检单位可不参与用户接入的查勘、供电方案确定及设计审查，应参加接入工程现场验收。原则上用户接入需采用不停电作业方式。 | B
运检单位主要职责：负责按照“（ ）”原则，统筹主配网停电需求，编制并提报辖区内配网停电检修及不停电作业年、月、周计划。 | D
运检单位主要职责有及时开展配网故障、缺陷、隐患原因分析，提出（ ）措施，形成技术分析报告。开展疑似家族缺陷信息收集、初步分析及上报，实施家族缺陷排查治理工作。 | B
运检单位主要职责之一：参与配网 （ ）、业扩报装接入方案现场勘察；参与所辖区域配网项目会审，现场方案勘察制定。 | D
运检单位主要职责之一：负责按照“ （ ）”原则，统筹主配网停电需求，编制并提报辖区内配网停电检修及不停电作业年、月、周计划。 | A
运维检修作业应遵循“市县一体、 ( )”，全面加强不停电作业应用，推动配网作业向不停电方式转变，大力提升配网供电可靠性。 | C
运维检修作业应遵循“市县一体、( )”，全面加强不停电作业应用， | A
运维检修作业应遵循“市县一体、区域协同”，全面加强不停电作业应用，推动配网作业向 ( )方式转变，大力提升配网供电可靠性。 | A
中国电科院主要职责包含：负责配网设备 ( )、在线监测等装置质量检验和运行评估。 | B
中国电科院主要职责之一：参与( )配网故障的调查和分析，提出解决措施 | A
中国电科院主要职责之一：负责设备全过程技术监督、技术标准及反事故措施的宣贯和监督执行，参与制定配网设备检修和不停电技术标准、反事故措施。开展新设备 ( )工作。 | A
重要设备是指在配网中承担重要作用的设备，以及对政府部门发文确认直接向 ( )供电的配网设备,包括影响二级重要用户供电设施安全运行的配网设备。 | C
( )主要职责之一：参与重要活动保电。 | BCD
地市公司运检部（配网管理部门）主要职责包含：编制并上报配网运检作业 ( )等需求计划。 | ABCD
地市公司运检部（配网管理部门）主要职责包含：实行配网不停电作业专业化管理，编制并实施配网不停电作业工作 ( ) 和 ( )。 | AB
地市公司运检部负责 ( )配网作业人员技能能力认证。 | BD
国网设备部主要职责之一：负责组织开展新设备( )的推广应用，组织配网运维检修专业会议、技术交流、竞赛和培训。 | ABD
各级配网管理部门应建立健全配网巡视责任制，加强巡视检查工作质量的( )。 | ABC
运检单位应参与用户接入的查勘、供电方案确定及设计审查，并参加接入工程现场验收。原则上用户接入需采用不停电作业方式。 | A
运检单位应做好新产品( )等关键环节质量监督，发现问题应做好记录并督促整改。 | BCD
根据地市公司运检部制定实施细则及相关工作标准，开展配网（ ）等相关业务，包括配网设备状态监测、预警，运行情况汇总、分析，生成、派发主动运检工单，并跟踪督办。 | ABC
运检单位应参加工程图纸审查和开工前交底工作，提前介入工程改造方案和审查设计变更申请，提出运维管理要求，掌握工程进度。 | A
国网设备部主要职责包含：负责组织开展配网相关信息系统( ) 等工作。 | BCD
配电站房的巡视、检测、维护等运维管理工作及检修管理工作的总称，包括生产准备、验收管理、（ ）、隐患管理、状态管理、带电检测及在线监测、反措及专项管理、运行分析管理、检修管理、用户设备接入与移交、不停电作业管理、配电自动化管理、保供电管理、工单驱动业务管理、档案管理和人员培训等工作。 | ABCD
运检单位应在工程投产前建立设备及通道基础台帐，做好工器具与备品备件的接收。 | A
工程竣工验收前，运检单位应根据实际需要完成生产装备、工器具的配置，提前收集新投运设备及通道各类信息( )等相关资料。 | ABC
运检单位应在工程投运后建立设备及通道基础台帐，做好工器具与备品备件的接收。 | B
工程竣工验收前，运检单位应根据实际需要完成生产装备、工器具的配置。 | A
配网设备分为( )设备三个等级。 | ABC
配网设备巡视包括分为 ( )五类。 | ABCDE
配网设备运维检修应综合考虑设备状态、运行工况、环境影响等因素，根据配网设备的重要性、用户供电可靠性的不同要求，制定特别重要、重要、一般设备的运维检修策略，做到“主动运维、精准运维”，“应修必修、修必修好”，确保（ ）安全和可靠供电。 | ABC
配网新（扩）建( )接入工程及用户设备移交必须进行验收 | ABC
配网新（扩）建、改造、检修、用户接入工程及用户设备移交必须进行验收，主要包括 ( )验收 | ABCDE
配网运维检修管理应向数字化转型，采取工单驱动业务配网管控模式，实现配网运维检修业务在线化( )管控。 | ABC
省公司设备部（配网管理部门）主要职责之一：负责配网状态检（监）测、状态管理、技术监督、缺陷管理、隐患排查治理，全面掌握设备健康状况。负责相关（ ）等设备运维管理工作及配网设备检修工作。 | BCD
省公司设备部（配网管理部门）主要职责之一：负责设备家族缺陷的审核、发布及上报，组织对国网设备部及发布的家族缺陷开展排查治理工作，（）。 | BC
特别重要设备是指在配网中承担特别重要作用的设备，以及对政府部门发文确认直接向 ( )供电的配网设备，包括影响特级重要用户、一级重要用户供电设施安全运行的配网设备。 | AB
县公司运检部（配网管理部门）主要职责包含：参与配网规划( )及业扩报装（分布式电源）接入方案的制定、设计审查。 | CD
县公司运检部（配网管理部门）主要职责包含：排查并上报所属单位年度( )设备和 ( )设备清单。 | AC
一般设备是指除 ( )和 ( )之外的配网设备。 | AB
已配置智能巡检装置的配电设施可开展远程在线监视，远程监视情况正常的，现场巡视周期可延长一至两个周期；远程监视发现异常情况应及时安排现场( )。 | AB
隐蔽工程（如( )等）的过程控制数码影像资料、通道构筑物结构检测报告、竣工测量等应纳入竣工资料，投运后竣工资料整体移交运检单位。 | ABCD
运检单位参与用户设备移交时，应审核竣工图纸资料的完整性和现场一致性，结合图纸资料认真组织开展现场实物核查，核对( )等情况，分析评估设备技术性能和安全状况。 | BCD
运检单位充分应用无人机、( )等先进的带电检测装备开展设备巡视。 | BC
运检单位的主要职责包含：负责按照“一停多用”原则，统筹主配网停电需求，编制并提报辖区内配网停电检修及不停电作业( )计划。 | ABC
运检单位的主要职责包含：及时参与配网( )原因分析，提出防范措施，形成技术分析报告。 | ABC
运检单位的主要职责包含：实施所辖配网设备的( )等工作。 | ABCD
运检单位应按照公司用户资产接收工作的相关要求，规范、 ( )地接收用户移交资产。 | BD
工程竣工验收前，运检单位应根据实际需要完成生产装备、工器具的配置，提前收集新投运设备及通道各类信息、基础数据、质量检测报告、交接试验报告等相关资料。( )应在工程投产前建立设备及通道基础台帐，做好工器具与备品备件的接收。 | B
运检单位应及时掌握并记录设备变更信息，确保 ( )，并在工程投运前完成相关信息系统台账与图形的更新和录入。 | ABC
运检单位应及时掌握配网通道内地理环境、特殊气候特点等情况，以及线路跨（穿）越( )等详细分布状况，确保设备运行安全。 | ABCDE
运检单位应提出配网通道( )等需求，并积极采用通道监控技术，加强通道管理。 | ABCD
工程竣工验收前，运检单位应根据实际需要完成生产装备、工器具的配置，提前收集新投运设备及通道各类信息、基础数据、质量检测报告、交接试验报告等相关资料。运检单位应在工程投产前建立设备及通道基础台帐，做好工器具与备品备件的接收。 | A
各级配网管理部门应提前介入配网项目前期工作，组织运检单位提出配网项目储备需求，编制可研（项目建议书）并提交评审，参与可研、初设评审及技术审查工作，落实技术标准、反措及不停电作业实施要求。 | A
运检单位应在用户设备移交后修改完善相关信息系统 ( )。 | BC
第十八条各级配网管理部门应提前介入配网项目 ( )工作，组织运检单位提出配网项目储备需求，编制可研（项目建议书）并提交评审，参与可研、初设评审及技术审查工作，落实技术标准、反措及不停电作业实施要求。 | A
运检单位主要职责有及时开展配网（ ）原因分析，提出防范措施，形成技术分析报告。开展疑似家族缺陷信息收集、初步分析及上报，实施家族缺陷排查治理工作。 | BCD
运检单位主要职责之一：开展配网相关信息系统数据采录、维护等工作；开展不停电作业资料( )；负责运维检修资料收集、整理、完善、录入、保管等工作，解决工作中存在的具体问题。 | BCD
整体验收以一个 ( )项目为单元，根据分类对所有个体设备进行独立验收检查，验收卡汇总后提交验收报告；单个设备验收适用于单个设备更换，只需提交验收卡。 | ABC
配网设备运维应有明确的设备运行责任分界点，架空中压线路出线：与变电专业以门型架耐张线夹外侧1米为界。 | A
配网运维检修管理应向数字化转型，采取工单驱动业务配网管控模式，实现配网运维检修业务在线化、联营化、透明化、智能化管控。 | B
城市规划部门批准文件。包括建设规划许可证、规划部门对于架空线路批复文件、施工许可证等。 | A
地市公司运检部（配网管理部门）主要职责之一：负责贯彻执行上级部门的配网标准化作业指导书（卡），并根据实际需求补充编制地市配网标准化作业指导书（卡）。 | A
地市公司运检部（配网管理部门）主要职责之一：负责审核、参与配网作业人员技能能力认证。 | A
地市公司运检部（配网管理部门）主要职责之一：负责组织编制配网年度工程、技改大修计划，组织编制及审批配网设备年度综合、月度、周生产计划并组织实施。 | A
地市公司运检部（配网管理部门）主要职责之一：贯彻执行配网运检管理制度、技术标准和反事故措施，负责制定相关实施细则；负责制定工单驱动业务实施细则。 | A
地市公司运检部（配网管理部门）主要职责之一：组织开展所属单位配网运检工作分析总结，掌握配网运检工作情况，制定措施并组织实施。 | A
地市公司运检部负责组织编制配网年度技改大修计划，组织编制配网设备年度综合、月度、周生产计划并组织实施。 | A
县公司运检部（配网管理部门）主要职责：（四）负责组织编制配网年度技改大修计划，组织编制配网设备年度综合、月度、周生产计划并组织实施。 | A
第二十五条单个设备验收适用于单个设备更换，只需提交验收卡。 | A
各级配网管理部门应提前介入配网项目前期工作，组织( )提出配网项目储备需求。 | B
第十二条（三）县公司运检部（配网管理部门）主要职责之一：排查并上报所属单位年度特别重要设备和重要设备清单。 | A
第四条 配网运维检修管理应向数字化转型，采取工单驱动业务配网管控模式，实现配网运维检修业务在线化、移动化、透明化、智能化管控。 | A
各级配网管理部门应提前介入配网项目前期工作，组织运检单位提出配网项目储备需求。 | A
各级配网管理部门应提前介入配网项目前期工作，组织运检单位提出配网项目储备需求，编制可研（项目建议书）并提交评审，参与 、 评审及技术审查工作，落实技术标准、反措及不停电作业实施要求。 | CD
各级配网管理部门应提前介入配网工程前期工作，及时掌握配网设备、材料的 ( )及抽检情况，不合格的设备、材料一律不得在工程中使用 | ABC
各级配网管理部门应提前介入配网工程 工作，及时掌握配网设备、材料的入厂监造、出厂验收、关键试验及抽检情况，不合格的设备、材料一律不得在工程中使用。 | A
各级配网管理部门应提前介入配网工程前期工作，及时掌握配网设备、材料的( )、关键试验及抽检情况，不合格的设备、材料一律不得在工程中使用。 | BC
供电服务指挥中心负责支撑本单位运检部开展工单驱动管理模式。 | A
供电服务指挥中心主要职责之一：负责支撑本单位运检部开展工单驱动管理模式。 | A
国网设备部主要职责之一：负责公司系统具有代表性的配网设备家族缺陷发布，组织协调公司系统家族缺陷的排查治理工作 | A
具备遥控条件的开关宜采用遥控操作；就地操作时优先采用配电自动化终端侧电动操作。 | A
拟移交的配网设备不满足相关安全技术标准，应由运维单位出资进行改造，验收合格后方可进行设备移交。 | B
应提前介入配网工程前期工作，及时掌握配网设备、材料的入厂监造、出厂验收、关键试验及抽检情况，不合格的设备、材料一律不得在工程中使用。 | C
各级配网管理部门应提前介入配网工程前期工作，及时掌握配网 ( )、材料的入厂监造、出厂验收、关键试验及抽检情况，不合格的设备、材料一律不得在工程中使用。 | A
各级配网管理部门应提前 ( )配网工程前期工作，及时掌握配网设备、材料的入厂监造、出厂验收、关键试验及抽检情况，不合格的设备、材料一律不得在工程中使用。 | A
配网设备倒闸操作应严格遵守《国家电网公司电力安全工作规程（配电部分）》有关规定，规范操作流程和内容，落实防误闭锁装置管理要求，杜绝误操作事故发生。 | A
配网设备分为特别重要、一般重要、重要和一般设备四个等级。 | B
配网设备分为特别重要、重要和一般设备三个等级。 | A
第三章第十九条各级配网管理部门应提前介入配网工程前期工作，及时掌握配网设备、材料的入厂监造、出厂验收、关键试验及抽检情况，不合格的设备、材料一律不得在工程中使用。 | A
配网设备运维检修应综合考虑设备状态、运行工况、环境影响等因素， | A
配网设备运维应有明确的设备运行责任分界点，低压配电线路：与营销专业以表箱进线固定螺栓向线路延伸20公分处为分界点，分界点后所辖线路属配网运维。 | B
配网设备运维应有明确的设备运行责任分界点，公司产权配电设备与用户之间以供用电合同约定的产权分界点为界。 | A
配网运维检修管理是对110千伏及以下架空线路（含通道），35（6、20）千伏及以下配电站房的巡视、检测、维护等运维管理工作及检修管理工作的总称。 | B
设备到货后，运检单位应参与对现场物资验收。 | A
省电科院主要职责包含：贯彻落实上级单位配网运维检修管理相关制度、技术标准。 | A
省电科院主要职责包含：开展配网设备诊断性试验与入网检测、新技术研究及推广应用等工作。 | A
特别重要设备是指在配网中承担特别重要作用的设备。 | A
为加强和规范国家电网有限公司（以下简称“公司”）配网运维检修管理，提升配网运维检修精益化管理水平，确保配网安全可靠运行，依据国家相关法律法规、行业标准，以及公司相关规章制度、技术标准，制定本规定。 | A
县公司运检部（配网管理部门）主要职责：排查并上报所属单位年度特别重要设备和重要设备清单。 | A
县公司运检部负责组织编制配网年度技改大修计划，组织编制配网设备年度综合、月度、周生产计划并组织实施。 | A
验收分为整体验收和单个设备验收。 | A
验收分为过程验收和竣工验收。 | A
一般设备是指除特别重要设备和重要设备之外的配网设备。 | A
普通设备是指除特别重要设备和重要设备之外的配网设备。 | B
已配置智能巡检装置的配电设施可开展远程在线监视，远程监视情况正常的，现场巡视周期可延长一至两个周期；远程监视发现异常情况应及时安排现场巡视、核查整改。 | A
应按照公司用户资产接收工作的相关要求，规范、稳妥、有序地接收用户移交资产。 | A
用户配电设备资产按规定办理资产移交手续后，不纳入配电网统一管理。 | B
用户配电设备资产按规定办理资产移交手续后，纳入配电网统一管理。 | A
用户设备操作工器具、备品备件应在设备投运后完成移交。 | B
各级配网管理部门应提前介入配网工程前期工作，及时掌握配网设备、材料的入厂监造、出厂验收、关键试验及抽检情况，不合格的设备、材料一律不得在工程中使用。 | A
运检单位参与配网工程验收过程中，重点关注：根据工程进度，运检单位参与隐蔽工程（杆塔基础、站房等土建工程）及关键环节的中间验收。 | A
运检单位参与配网工程验收过程中，重点关注：设备到货后，运检单位应参与对现场物资验收。 | A
运检单位充分应用无人机、红外热成像、局放检测仪等先进的带电检测装备开展设备巡视。 | A
运检单位对验收过程中发现的问题，及时反馈项目管理单位限期整改后,方可投入运行。 | B
运检单位对验收过程中发现的问题，及时反馈项目管理单位限期整改后进行复验，合格后方可投入运行。 | A
运检单位对验收过程中发现的问题，及时反馈项目管理单位限期整改后进行终验，合格后方可投入运行。 | B
运检单位负责贯彻执行配网运维检修管理制度、技术标准、反事故措施，落实相关工作要求。 | A
运检单位负责配网设备的故障处置工作。 | A
配网建设改造应按照“( )”工作要求，实现配网一、二次及通信设备同步储备、同步设计、同步施工、同步调试、同步投运。 | D
配网建设改造应按照“五同步”工作要求，实现配网一、二次及通信设备同步储备、( )、同步施工、同步调试、同步投运。 | C
配网建设改造应按照“六同步”工作要求，实现配网一、二次及通信设备同步储备、同步设计、同步施工、同步调试、同步投运、同步维护。 | B
运检单位应根据季节特点及设备运行状况差异化编制所辖设备的巡视检查计划，规范巡视流程和内容，开展标准化巡视工作。 | A
运检单位应及时掌握并记录设备变更信息，确保资料齐全、手续完整、数据正确，并在工程投运后完成相关信息系统台账与图形的更新和录入。 | B
运检单位应及时掌握并记录设备变更信息，确保资料齐全、手续完整、数据正确，并在工程投运前完成相关信息系统台账与图形的更新和录入。 | A
运检单位应及时掌握配网通道内地理环境、特殊气候特点等情况，以及线路跨（穿）越铁路、公路、河流、电力线、通信干扰源等详细分布状况，确保设备运行安全。 | A
运检单位应加强配网通道的准入管理，严禁未经批准擅自搭挂占用通道资源，对于未经批准擅自搭挂的可采取必要措施及时清除，确保通道资源有序使用。 | A
运检单位应提出配网通道技改大修项目、仪器仪表、工器具、备品备件等需求，并积极采用通道监控技术，加强通道管理。 | A
配网建设改造应按照“五同步”工作要求，实现配网一、二次及通信设备同步储备、同步设计、同步施工、同步调试、同步验收。 | B
配网建设改造应按照“五同步”工作要求，实现配网一、二次及通信设备同步 、同步设计、同步施工、同步调试、同步投运。 | B
配网建设改造应按照“六同步”工作要求，实现配网一、二次及通信设备同步储备、同步设计、同步施工、同步调试、同步投运。 | A
运检单位应在用户设备移交后修改完善相关信息系统台账与图形。 | B
运检单位应在用户设备移交前修改完善相关信息系统台账与图形 | A
运检单位应在用户设备移交前修改完善相关信息系统台账与图形。 | A
运检单位主要职责之一：贯彻执行配网运维检修管理制度、技术标准、反事故措施，落实相关工作要求。 | A
运检单位主要职责之一：开展配网运维检修技术技能培训和经验交流。 | A
运检单位主要职责之一：实施所辖配网设备的倒闸操作、运行安全措施落实、工作许可和终结等工作。 | A
运维检修作业应遵循“省市一体、区域协同”，全面加强不停电作业应用，推动配网作业向不停电方式转变，大力提升配网供电可靠性。 | B
运维检修作业应遵循“市县一体、区域协同”，全面加强不停电作业应用，推动配网作业向不停电方式转变，大力提升配网供电可靠性。 | A
中国电科院负责支撑国网公司设备部开展配网运维检修作业指导、监督工作。 | A
中国电科院主要职责包含：负责对公司系统具有代表性的设备家族缺陷认定，提出发布建议并报国网设备部。 | A
中国电科院主要职责包含：负责配网设备带电检测、在线监测等装置质量检验和运行评估。 | A
中国电科院主要职责之一：开展配网设备诊断性试验与入网检测、新技术研究及推广应用等工作。 | A
以下属于“十不干”的是？ | ABCD
以下属于《国家电网有限公司进一步加强生产现场作业风险管控重点措施》中完善风险防控体系的是？ | ABC
下列哪一项不属于“十不干”的内容 | D
电缆井、电缆隧道、深度超过（）的基坑、沟（槽）内等工作环境比较复杂，同时又是一个相对密闭的空间，容易聚集易燃易爆及有毒气体。 | C
为避免中毒及氧气不足，应排除（），经气体检测合格后方可工作。 | C
各单位要对全体生产作业员工和各级领导干部、管理人员开展多形式、全覆盖宣贯，确保“十不干”人人知晓、人人熟知、入脑入心，主动应用于生产作业实践，做到广大员工不违章、拒绝违章作业、监督管理违章，防范发生安全事故。 | A
各单位要以落实“十不干”为契机，理解公司制定“十不干”的精神，加强安全教育培训，提升员工安全素养，引导员工从“安全”到“我要安全”转变，主动做好自身安全防护。 | B
（）是执行工作任务的组织指挥者和安全负责人。 | D
作业过程中工作负责人、（）应始终在工作现场认真监护。 | A
工作期间工作负责人若因故暂时离开工作现场时，应 指定能胜任的人员临时代替，并告知（）。 | D
“五级五控”风险防控体系即：Ⅰ至Ⅴ级作业风险；总部、省公司、地市级单位、县公司级单位、班组及供电所五级管控 | A
配电专业，大力推进不停电作业，深化带电作业机器人应用，实现检修作业“能停不带” | B
停电作业优选分段式停电检修，提高供电可靠性；推行运检项目工厂化预制、成套化配送、装配化施工、机械化作业，全面提升作业质效。 | A
工作负责人必须长时间离开工作现场时，应变更工作负责人，并告知全体 作业人员及（）。 | B
技改大修外包项目和租赁项目应成立业主项目部，落实设备主人的项目管理主体责任，加强外包（租赁）项目施工过程质量监督和安全管控，严禁违规分包，杜绝“以包代管”、“只租不管”，确保外包（租赁）项目安全可控、能控、在控。 | A
工作班成员工作前要认真听取工作负责人、（）交代，熟悉工作内容、工作流程，掌握安全措施，明确工作中的危险点，履行确认手续后方可开始工作。 | A
工作负责人在（）手续完成后，组织作业人员统一进入作业现场，进行危险点及安全防范措施告知，全体作业人员签字确认。 | A
在电气设备上工作，（）能够有效防范检修设备或线路突然来电等情况。 | B
检修设备停电后后，作业人员必须在（）保护范围内工作。 | A
落实外包“单准入”要求，严格外包单位资质，加强外包人员入场核查。 | B
严格执行外包作业“单勘察”、“单交底”、“单签发”制度，监督外包作业安全、技术、组织措施的落实，保障外包作业现场施工的安全和质量。 | B
根据调控人员指令装设的接地线，应征得（）的许可，方可进行，工作完毕后立即恢复。 | B
（）具有警示、提醒作用，不悬挂标示牌或悬挂错误存在误拉合设备，误登、误碰带电设备的风险。 | D
强化外包人员作业行为管控，严肃查纠外包人员作业现场违章，实行安全记分“激励”制，建立违章记分档案，加强积分考核，扣分达上限，立即停止现场工作并列入外包人员“黑名单”。 | B
在没有脚手架或者在没有栏杆的脚手架上工作，高度超过（）m时，应使用安全带，或采取其他可靠的安全措施。 | A
强化外包人员作业行为管控，严肃查纠外包人员作业现场违章，实行安全记分“（）”制 | D
（）专业，大力推进不停电作业，深化带电作业机器人应用，实现检修作业“能带不停” | A
聚焦重点人员的现场监管，通过现场身份标注、差异化分派工作任务，放开“新人”（入职两年以内的新员工（含转岗人员））和“外人”（厂家技术服务及外部施工人员）工作范围及操作权限 | B
加强外包（租赁）项目施工过程质量监督和安全管控，严禁违规分包，杜绝“（）”、“只租不管”，确保外包（租赁）项目安全可控、能控、在控。 | A
依托（），建立健全作业队伍安全资信数据库，在进场前对外部施工队伍实施安全资信审核、准入、报备管理。 | C
Ⅳ、Ⅴ级风险作业项目检修作业计划由（）公司运维管理部门组织编制， | A
“杜绝未经许可作业”有关要求：现场要严格执行调度设备停役规定、工作票许可制度，设备停役操作完毕、现场（）接到调度开工许可令后，向工作负责人履行工作票许可手续，并将许可手续记录在工作票上。 | C
装设接地线应( )，拆除接地线的顺序与此相反。 | D
健全外包队伍筛选评价考核机制，试点实施外包队伍安全管理、作业能力评价，逐步建立外包队伍“（ ）” | BCD
强化作业前期管理。充分考虑作业性质、风险情况、人员承载力和技能水平等因素，合理安排作业（ ），保障作业实施安全可控、刚性有序。 | ABD
严格外包作业管理。严格执行外包作业“（ ）”制度，监督外包作业安全、技术、组织措施的落实，保障外包作业现场施工的安全和质量。 | ABC
技改大修外包项目和租赁项目应成立业主项目部，落实设备主人的项目管理主体责任，加强外包（租赁）项目施工过程质量监督和安全管控，严禁违规分包，杜绝“以包代管”、“只租不管”，确保外包（租赁）项目安全（ ）、（ ）、（ ）。 | ACD
（ ）等工作开始前，工作负责人应向全体作业人员详细交待安全注意事项，交待邻近带电部位，指明工作过程中的带电情况， 做好安全措施。 | ABC
安全工器具能够有效防止（ ）等，保障工作人员人身安全。 | ABCD
作业人员在攀登杆塔作业前，应检查（ ）、基础和（ ）是否牢固，铁塔塔材是否缺少，（ ）是否齐全、匹配和紧固。 | ABC
铁塔组立后，地脚螺栓应随即加（ ）并拧紧（ ）及打毛丝扣。 | AB
持工作票工作前工作负责人、专责监护人必须清楚工作内容、( )和技术措施，清楚危险点及安全防范措施，并对工作班成员进行告知交底。 | ABCD
工作负责人（专责监护人）不在现场的不干 | A
在电气设备上及相关场所的工作，正确填用工作票、操作票是保证安全的基本组织措施。 | A
无票作业容易造成安全责任不明确，保证安全的技术措施不完善，组织措施不落实等问题，进而造成管理失控发生事故。 | A
在电气设备上，可以无证操作。 | B
动火工作必须按要求办理动火工作票，并严格履行签发、许可等手续。 | A
有限空间进出口狭小，自然通风不良，易造成有毒有害、易燃易爆物质聚集或含氧量不足，在未进行气体检测或检测不合格的情况下冒然进入，可能造成作业人员中毒、有限空间燃爆事故。 | A
电缆井、电缆隧道、深度超过1m的基坑、沟（槽）内等工作环境比较复杂，同时又是一个相对密闭的空间，容易聚集易燃易爆及有毒气体。 | B
在有限空间内作业，为避免中毒及氧气不足，应排除浊气，经气体检测合格后方可工作。 | A
高坠是高处作业最大的安全风险，防高处坠落措施不能有效保证高处作业人员人身安全。 | B
高处作业均应先搭设脚手架、使用高空作业车、升降平台或采取其他防止坠落措施，方可进行。 | A
确保杆塔稳定性，对于防范杆塔倾倒造成作业人员坠落伤亡事故十分关键。 | A
作业人员在攀登杆塔作业前，应检查杆根、基础和拉线是否牢固，铁塔塔材是否缺少，螺栓是否齐全、匹配和紧固。 | A
铁塔组立后，地脚螺栓可以不用加垫板并拧紧螺母及打毛丝扣。 | B
新立的杆塔应注意检查杆塔基础，若杆基未完全牢固，回填土或混凝土强度未达标准或未做好临时拉线前，不能攀登。 | A
悬挂标示牌和装设遮拦（围栏）是保证安全的技术措施之一。 | A
标示牌不具有警示、提醒作用。 | B
围栏具有阻隔、截断的作用 | A
所有纳入配网生产业务风险管控表的检修作业都应开展现场勘察，现场勘察应由该项作业（）或（）组织，设备运维单位（用户单位）和检修（施工）单位相关人员参加。 | AD
合格的安全工器具是保障现场作业安全的必备条件，使用前应认真检查无缺陷，确认试验合格并在试验期内，拒绝使用不合格的安全工器具。 | A
在有限空间内作业，为避免中毒及（ ）不足，应排除浊气，经气体检测合格后方可工作。 | D
使用同一张工作票依次在( )转移工作时，若工作票所列的安全措施在开工前一次做完，则在工作地点转移时不需要再分别办理许可手续。 | B
在电气设备上工作，接地能够有效防范检修设备或线路突然来电等情况。 | A
检修设备停电后，作业人员可以在接地保护范围外工作。 | B
为落实公司（ ）年安全生产工作意见，大力弘扬生命至上、安全第一的思想，提升员工自我保护意识，严格执行安全工作规程，保障生产作业人身安全，公司制订了《生产现场作业“十不干”》，现予以印发，并提出以下要求，请各单位抓好贯彻落实。 | D
（）风险作业项目检修作业计划由县级公司运维管理部门组织编制，并组织设备运维管理、不停电作业等专业管理人员进行检修计划的审核、批复。 | D
如遇临时添加的配网紧急消缺工作，应由配网运维单位管理部门按（）滚动添加。 | D
下列内容非生产现场作业“十不干”的是（）。 | D
下列内容非配网工程安全管理“十八项禁令”的是（）。 | C
所有纳入配网生产业务风险管控表的检修作业都应开展现场勘察，现场勘察应由该项作业工作许可人组织，设备运维单位（用户单位）和检修（施工）单位相关人员参加。 | B
现场勘察内容不包括作业现场环境。 | B
现场勘察需要停电的范围包括：作业过程中需要直接接触的电气设备；作业过程中车辆可能触及或接近，导致安全距离不满足规程要求的电气设备。 | B
现场勘察保留的带电部位包括：临近、交叉、跨越等不需要停电的电气设备；用户多路电源、并网小水电（火）及光伏发电、自备电源、低压电源有反送电可能的线路。 | A
Ⅱ级检修到岗到位执行标准，只需省公司专业管理部门管理人员到岗到位。因特殊情况无法到岗到位的，应指派专人替代，并通过视频、图片等形式及时掌握作业现场状况。 | B
严禁使用未经检验或不合格的安全工器具 | A
随工验收：当天停送电的检修工程，宜采取现场施工全过程质量管控，保证无影响设备送电的缺陷存在，确保当天设备安全送电。 | A
许可方式可采用当面许可或电话许可。 | A
为提高现场作业安全、质效，针对配电专业实际情况，制定并应用“( )”，明确“五级五控”具体管理措施，特制定本实施细则。 | A
转变检修模式，集中力量开展（ ）工作，充分应用带电作业、中（低）压发电等综合不停电技术，统筹配网工程、检修消缺、用户接入等生产任务，做到“能带不停，一停多用”。 | D
（ ）级风险作业项目检修作业计划由县级公司运维管理部门进行编制，地市公司运维管理部门组织安全监督部门、调控中心、设备运维单位等进行检修计划的审核，并报省公司设备部审查、备案。 | A
（ ）级风险作业项目检修作业计划由县级公司运维管理部门组织编制，地市公司运维管理部门组织调控中心、设备运维单位、不停电作业管理单位等进行检修计划的审核，地市公司运维管理部门批复。 | B
检修作业计划变更时长超过（）及以上的，应根据新的计划内容重新确定作业风险等级。检修作业风险升级时，应按照新的分级要求，履行检修计划管理流程。 | C
配网工程安全管理“十八项禁令”第七条禁令要求，停电、送电作业应严格执行（ ），禁止采用约时停电、送电。 | B
停电工作前，( )应与工作负责人核对线路名称、设备双重名称，检查核对现场安全措施，指明保留带电部位。 | B
工作期间，（ ）若需暂时离开工作现场，应指定能胜任的人员临时代替，并告知全体工作班成员；若需长时间离开工作现场时，应变更工作负责人，并告知全体工作班成员及工作许可人。 | D
（ ）临时离开时，应通知作业人员停止作业或离开作业现场；若必须长时间离开作业现场时，应变更专责监护人，告知全体被监护人员。 | C
检修作业计划由县级公司运维管理部门或检修单位进行编制，Ⅲ级及以上由地市公司组织审批，( )级需报省公司设备部审查、备案。 | A
所有纳入配网生产业务风险管控表的检修作业都应开展现场勘察，现场勘察应由该项作业( )或工作负责人组织，设备运维单位（用户单位）和检修（施工）单位相关人员参加。 | A
现场勘察应重点关注作业风险点，同时以“( )”为目标，同步勘察带电作业或中（低）压发电车作业的可行性。 | C
( )级风险作业项目检修现场勘察由地市公司运维管理部门组织开展，检修（施工）单位（含带电作业）、设备运维单位、安全监督部门及其他相关配合单位分管负责人及管理人员共同参与，必要时省公司专业管理部门、安监部门派员参加，并做好勘察记录。 | A
（ ）级风险作业项目检修现场勘察由县级公司运维管理部门组织开展，检修（施工）单位（含带电作业）工作负责人、设备运维班组长（所长）、安全监督部门及其他相关配合单位相关人员共同参与。必要时地市公司运维管理部门、安全监督部门派员参加，并做好勘察记录。 | B
现场勘察完成后，应采用文字、图片或影像相结合的方式规范填写勘察记录，明确( )、危险点及预控措施等关键要素，并由所有参与现场勘察人员签字确认，作为检修方案编制的重要依据。 | C
Ⅱ级风险作业项目勘察记录应一式( )份，分别由县级以上公司运维管理部门、项目管理单位及项目实施单位留存归档。 | C
Ⅲ级风险作业项目勘察记录应一式( )份，分别由县级以上公司项目管理单位及项目实施单位留存归档。 | B
Ⅲ级检修：( )，县级公司运维管理部门负责人或管理人员应到岗到位。地市公司相关部门领导及专业管理部门管理人员视实际情况进行到岗到位，因特殊情况无法到岗到位的，应向上级管理部门履行请假手续。 | D
增加工作任务时，如涉及变更或增设安全措施，应重新办理工作票（作业票），履行签发、许可手续；如不涉及停电范围及安全措施变化，经工作票（作业票）签发人和( )同意后，在原工作票（作业票）上注明增加的工作项目，并告知作业人员。 | A
放、紧线作业前应在耐张杆塔导线的反向延长线上装设临时拉线。临时拉线一般使用钢丝绳或钢绞线，对地夹角宜小于( )，一个桩锚上的临时拉线不得超过两根，临时拉线固定应牢固可靠。 | A
进入深基坑、电缆井、电缆隧道等有限空间作业，应坚持“先通风、再检测、后作业”的原则。作业前应进行风险辨识，分析有限空间气体种类并进行评估监测，做好记录。检测人员进行检测时，应当采取防中毒窒息等安全防护措施。检测时间不宜早于作业开始前30分钟，作业中断超过( )，应重新通风、检测合格后方可进入。 | C
县级检修单位同一时间段内超过（ ）及以上Ⅳ、Ⅴ级检修作业现场的，分管领导或专业管理部门管理人员认为有必要时应对各现场进行巡查。 | C
( )级风险检修应根据检修方案中指定的所有高风险区域设置远程视频督察终端。 | B
( )级检修工作负责人应在作业现场风险较大区域设置（不限于一个）远程视频督察终端。 | D
工作负责人（作业负责人、专责监护人）不在现场，或劳务分包人员担任工作负责人（作业负责人），属于( )违章。 | A
重要工序、关键环节作业未按施工方案或规定程序开展作业；作业人员未经批准擅自改变已设置的安全措施，属于（ ）违章。 | B
作业人员擅自穿、跨越安全围栏、安全警戒线，属于（ ）违章。 | B
在互感器二次回路上工作，未采取防止电流互感器二次回路开路，电压互感器二次回路短路的措施，属于（ ）违章。 | B
未按规定开展现场勘察或未留存勘察记录；工作票（作业票）签发人和工作负责人均未参加现场勘察，属于（ ）违章。 | B
对“超过一定规模的危险性较大的分部分项工程”（含大修、技改等项目），未组织编制专项施工方案（含安全技术措施），未按规定论证、审核、审批、交底及现场监督实施，属于（ ）违章。 | C
约时停、送电；带电作业约时停用或恢复重合闸，属于（ ）违章。 | A
超出作业范围未经审批，属于（ ）违章。 | B
作业点未在接地保护范围，属于（ ）违章。 | B
（ ）类严重违章，主要包括违反新《安全生产法》、《刑法》、“十不干”等要求的管理和行为违章。 | A
（ ）类严重违章，主要包括安全风险高、易造成安全事故（事件）的管理和行为违章。 | C
配电工作票的有效期，以批准的（ ）为限。批准的检修时间为调度控制中心或设备运维管理单位批准的开工至完工时间。 | A
熔断器的熔管应摘下或悬挂“”或“禁止合闸，线路有人工作！”的标示牌。 | A
工作负责人应由( )和（ ）、工作范围的施工单位自有人员担任。 | ABD
工作负责人名单应经施工单位（ ），并报建设单位备案。 | BCD
项目开工前，建设单位应组织（ ）等单位进行设计及施工交底，交代设计意图、安全技术要求及相关注意事项； | ABCD
( )作业应严格执行工作许可制度，禁止采用（ ）停电、送电。 | ABD
增加工作任务时，如涉及变更或增设安全措施，应重新办理工作票（作业票），履行（ ）手续。 | AC
（ ）作业前应在耐张杆塔导线的反向延长线上装设临时拉线。 | AC
作业人员在攀登杆塔前，应检查( )和（ ）是否牢固，电杆埋深是否合格，铁塔塔材是否缺少，螺栓是否齐全、匹配和紧固。 | ABCD
遇有( )或导地线、拉线松动的杆塔，应先培土加固、打好临时拉线或支好架杆。 | ABD
进入深基坑、电缆井、电缆隧道等有限空间作业，应坚持“( )”的原则。 | ACD
配网检修作业现场（ ），通过聚焦人身风险，综合考虑设备、电网等多维度风险因素，建立现场作业风险分级“一表一库”， | ABCD
提前做好设备配件或组合件的预制预配工作，变压器、环网柜等设备充分做好备品备件准备，实现检修“（ ）”、“（ ）”，最大程度减少现场制作、安装和设备现场维修时间。 | AC
涉及配网停电的作业计划按照“（ ）”的原则进行编制，按照停电影响的范围和时长，建立分级审批机制。 | ABCD
保留的带电部位：( )等不需要停电的电气设备；用户多路电源，并网小水电（火）及光伏发电、自备电源和低压电源有反送电可能的线路。 | ACD
对风险进行“先降后控”，( )等作业风险，优化作业流程，缩短检修时间，切实保障现场作业安全。 | ABC
( )要严格执行工作监护制度，履行现场安全监护职责，作业过程中未经允许不得离开工作现场。 | BC
下列属于Ⅲ级风险的作业有（ ）？ | ABD
下列属于Ⅳ级风险的作业有（ ）？ | ABCD
国家电网有限公司关于进一步加大安全生产违章惩处力度基本原则是（ ）？ | ABCDE
使用达到报废标准的或超出检验期的安全工器具，属于管理违章。 | A
未经工作许可（包括在客户侧工作时，未获客户许可），即开始工作，属于行为违章。 | A
作业人员不清楚工作任务、危险点，属于管理违章。 | B
漏挂接地线或漏合接地刀闸，属于行为违章。 | A
未及时传达学习国家、公司安全工作部署，未及时开展公司系统安全事故（事件）通报学习、安全日活动等，属于II类严重违章。 | A
针对公司通报的安全事故事件、要求开展的隐患排查，未举一反三组织排查；未建立隐患排查标准，分层分级组织排查的，属于II类管理违章。 | A
拉线、地锚、索道投入使用前未计算校核受力情况，属于II类管理违章。 | A
约时停、送电；带电作业约时停用或恢复重合闸，属于行为违章。 | B
在带电设备附近作业前未计算校核安全距离；作业安全距离不够且未采取有效措施，属于管理、行为违章。 | A
在电容性设备检修前未放电并接地，或结束后未充分放电；高压试验变更接线或试验结束时未将升压设备的高压部分放电、短路接地，属于管理违章。 | B
在带电设备周围使用钢卷尺、金属梯等禁止使用的工器具，属于行为违章。 | A
现场作业人员未经安全准入考试并合格；新进、转岗和离岗3个月以上电气作业人员，未经专门安全教育培训，并经考试合格上岗，属于管理违章。 | A
设备无双重名称，或名称及编号不唯一、不正确、不清晰，属于管理违章。 | A
高压配电装置带电部分对地距离不满足且未采取措施，属于管理违章。 | A
作业人员擅自穿、跨越安全围栏、安全警戒线,属于行为违章。 | A
生产和施工场所未按规定配备消防器材或配备不合格的消防器材,属于行为违章。 | A
三级及以上风险作业管理人员（含监理人员）未到岗到位进行管控，属于管理违章。 | B
票面（包括作业票、工作票及分票、动火票等）缺少工作负责人、工作班成员签字等关键内容，属于行为违章。 | A
Ⅲ级风险作业项目勘察记录应一式三份，分别由县级以上公司运维管理部门、项目管理单位及项目实施单位留存归档。 | B
施工人员使用前应进行安全工器具可靠性检查，确认无缺陷、试验合格后方可使用。 | A
现场作业前，工作负责人应对全体作业人员进行安全交底及危险点告知，交待安全措施并确认签字。 | A
为避免误操作造成的电网、人身安全事故，配电运行设备须由设备运维管理单位作业人员进行操作，禁止施工人员操作。 | A
扩大工作范围应履行相关手续。增加工作任务时，如不涉及停电范围及安全措施变化，经工作许可人和工作负责人同意后，在原工作票（作业票）上注明增加的工作项目，并告知作业人员。 | B
禁止作业人员擅自变更工作票中指定的接地线位置、数量，若需变更应由工作班成员征得工作许可人或工作负责人同意，并在工作票上注明变更情况。 | B
放、紧线作业前应在耐张杆塔导线的延长线上装设临时拉线。 | B
作业人员在攀登杆塔前，应检查杆根、杆身、基础和拉线是否牢固，电杆埋深是否合格，铁塔塔材是否缺少，螺栓是否齐全、匹配和紧固。 | A
安全带及后备防护设施应低挂高用，高处作业过程中，应随时检查安全带牢靠情况，转移位置时不得失去安全带保护。 | B
高处作业所用的工具和材料应放在工具袋内或用绳索拴在牢固的构件上，较大的工具应系保险绳，施工用料应随用随吊。 | A
因故间断工作连续四个月及以上的参建人员，应重新进行安全培训，考试合格后方可恢复工作。 | B
工作负责人应由有专业工作经验、熟悉现场作业环境和流程、工作范围的施工单位自有人员担任。工作负责人名单应经施工单位考核、批准、公布，并报建设单位备案。 | A
恢复送电时，工作许可人应向工作负责人确认所有工作已完毕，所有工作人员已撤离，所有接地线已拆除，与记录簿核对无误并做好记录后，方可下令拆除各侧安全措施，合闸送电。 | A
带电作业现场勘察后应执行“三张照片”要求，即勘察人员应留存带电作业现场“点位远景照”“点位近景照”和“作业部位照”影像资料。 | A
Ⅱ级检修作业方案由检修单位组织编制，地市公司运维管理部门管理人员组织审批，省公司专业管理部门管理人员审查并备案，方案编制与审批应在项目实施前7日完成。 | B
Ⅳ级检修作业方案由检修班组、供电所组织编制，报县级公司运维管理部门审核、批复，项目实施前5日完成。 | B
工作负责人应合理配置工作班成员，按照“双准入”要求核实现场作业人员资格，确保人员技能水平和工作能力满足现场作业要求。 | A
通过“多班组配合”完成消缺检修作业，同一年内，同一条配电线路主线不宜超过三次及以上的停电检修计划。 | B
检修作业计划变更时长超过15天及以上的，应根据新的计划内容重新确定作业风险等级。检修作业风险升级时，应按照新的分级要求，履行检修计划管理流程。 | B
现场勘察应重点关注作业风险点，同时以“减少停电户数”为目标，同步勘察带电作业或中（低）压发电车作业的可行性。 | B
现场勘察完成后，应采用文字、图片或影像相结合的方式规范填写勘察记录，明确作业方式、危险点及预控措施等关键要素，并由所有参与现场勘察人员签字确认，作为检修方案编制的重要依据。 | A
周末、节假日、重要保电阶段或在重要用户供电设备上进行的临时抢修、消缺、检修、施工作业应提级管控。 | A
要始终把人民生命安全放在首位，以对党和人民高度负责的精神，（），把安全生产责任制落到实处，切实防范重特大安全生产事故的发生。 | ABCD
做好网络安全和信息化工作，要处理好安全和发展的关系，做到协调一致齐头并进，（）、以发展促安全，努力建久安之势、成长治之业。 | A
坚决贯彻习近平总书记重要指示精神和李克强总理批示要求，认真落实党中央、国务院决策部署，按照（）的工作要求，全面强化安全管理工作，扎实开展安全隐患大排查大整治，细化落实国家安全生产15条重要举措，压紧压实各级责任，抓紧抓实各项措施，坚决杜绝各类安全事故发生，以安全生产稳定局面迎接党的二十大胜利召开。 | ABCDE
要做到（）。各地区和各行业领域要深刻吸取安全事故带来的教训，强化安全责任，改进安全监管，落实防范措施。 | ABCD
所有企业都必须认真履行安全生产主体责任，做到（），确保安全生产。中央企业要带好头做表率。各级政府要落实属地管理责任，依法依规，严管严抓。 | ABCD
所有企业都必须认真履行安全生产主体责任，做到安全投入到位、安全培训到位、基础管理到位、应急救援到位，确保安全生产。（）要带好头做表率。各级政府要落实属地管理责任，依法依规，严管严抓。 | B
各地区各部门、各类企业都要坚持安全生产（），招商引资、上项目要严把安全生产关，加大安全生产指标考核权重，实行安全生产和重大安全生产事故风险“一票否决”。 | AC
网络安全和信息化对一个国家很多领域都是牵一发而动全身的，要认清我们面临的（）和（），充分认识做好工作的重要性和紧迫性，因势而谋，应势而动，顺势而为。 | CD
网络安全和信息化对一个国家很多领域都是牵一发而动全身的，要认清我们面临的形势和任务，充分认识做好工作的重要性和紧迫性，（）。 | ABC
树立安全发展理念，弘扬（）的思想，健全公共安全体系，完善安全生产责任制，坚决遏制重特大安全事故，提升防灾减灾救灾能力。 | AB
全面贯彻落实总体国家安全观，必须坚持（）两件大事，既要善于运用发展成果夯实国家安全的实力基础，又要善于塑造有利于经济社会发展的安全环境。 | AD
要抓实安全风险防范各项工作。生命至上，安全第一。各地区各部门要压实安全生产主体责任，全面做好（）等防灾减灾工作。要深入排查各类安全隐患，完善各类应急预案，提高应急处置能力，确保人民群众生命和财产安全。 | ABC
坚持推进国家安全体系和能力现代化，坚持以改革创新为动力，加强法治思维，构建（）的国家安全制度体系，提高运用科学技术维护国家安全的能力，不断增强塑造国家安全态势的能力。 | ABD
各地区各部门、各类企业都要坚持安全生产高标准、严要求，招商引资、上项目要严把安全生产关，加大安全生产指标考核权重，实行安全生产和重大安全生产事故风险（）。 | D
各有关部门要按照管行业必须管安全，（），管生产经营必须管安全和谁主管谁负责的原则，依法依规的安全清单，尽快的加以对职能交叉新业态风险 | A
（）实际控制人实际负责人，要严格履行安全生产第一责任人的责任，对本单位安全生产工作全面负责。 | D
国企比如央企要发挥表率作用，国企总部央企总部要建立（），加强对下属企业的指导监督考核，惩处不具备条件的不能盲目以及相关业务。 | D
要严格落实（）制度，谎报、瞒报或者推延不报的，对直接负责人和负有管理领导责任的人员，依法依规依纪从严追究责任。 | B
《国家电网有限公司关于进一步加大安全生产违章惩处力度的通知》中的基本原则有坚持（）。 | ABCDE
严重违章按照严重程度由高至低分别为（）。 | ABC
对严重违章对照安全事件的追责措施顶格处理，对一般违章加强（）。 | B
强化领导责任追究，对重复发生严重违章的单位进行（）。 | D
强化管理责任追究，挖掘产生违章的管理原因，对负有管理责任的人员按（）进行惩处。 | C
将以往查处的易造成（）的管理违章和一般违章纳入严重违章清单，进一步明确严重违章认定标准，确保认定标准精准指向制约安全要求和措施落地的违章行为。 | ABCD
通过（）等发现的违章，要通报全公司，督促各单位要吸取教训，真抓实改，杜绝违章。 | ABD
Ⅰ类严重违章，主要包括违反（）等要求的管理和行为违章。 | ABC
Ⅲ类严重违章，主要包括（）的管理和行为违章。 | BC
Ⅰ至Ⅲ类严重违章分别按（）安全事件惩处。 | ABC
“四不放过”是指（）。 | ABCD
外包单位人员发生严重违章，在按照上述原则对负有外包管理责任的人员进行惩处的同时，对外包单位人员要（）后方可进场作业。 | BCD
对重复发生严重违章的责任人，取消准入资格， （）年内禁入公司系统作业，期满自动解除禁入。 | B
严重违章惩处措施落实后， 责任单位应在（）日内将处理意见报违章查处单位，15日内以本级安委会文件上报整改报告，同时上级违章查处单位要在本单位范围内通报。 | C
严重违章惩处措施落实后， 责任单位应在7日内将处理意见报违章查处单位，（）日内以本级安委会文件上报整改报告，同时上级违章查处单位要在本单位范围内通报。 | C
对多次发生严重违章的单位， 要按照公司《安全警示约谈工作规范（试行）》规定， 由上级违章查处单位进行（）。 | B
发现一般违章，违章查处单位要及时下发（），责成违章单位整改。 | A
重复发生严重违章，要对相关人员自第二起提升惩处等级，直至（）安全事件。 | A
强化（）责任追究，对重复发生严重违章的单位进行业绩考核。 | D
强化（）责任追究，挖掘产生违章的管理原因，对负有管理责任的人员按安全事件进行惩处。 | C
现场勘察完成后，应采用文字、图片或影像相结合的方式规范填写勘察记录，明确作业方式、危险点及预控措施等关键要素，并由所有参与（）签字确认，作为检修方案编制的重要依据 | B
电化学储能电站电池管理系统、消防灭火系统、可燃气体报警装置、（）应达到设计要求。 | C
施工单位应严格按照专项施工方案组织实施，不得擅自修改、调整，并明确（）对专项施工方案的实施进行指导。 | A
（）严重违章，主要包括违反新《安全生产法》、《刑法》、“十不干”等要求的管理和行为违章。 | A
对相关外包单位要按照公司《安全生产反违章工作管理办法》实施连带记分考核，达到一定限值的，按照公司《业务外包安全监督管理办法》纳入省公司（）。 | C
严重违章惩处措施落实后， 责任单位应在5日内将处理意见报违章查处单位，15日内以本级安委会文件上报整改报告，同时上级违章查处单位要在本单位范围内通报。 | B
严重违章惩处措施落实后， 责任单位应在7日内将处理意见报违章查处单位，15日内以本级安委会文件上报整改报告（模板见附件4），同时上级违章查处单位要在本单位范围内通报。 | A
存在重大事故隐患而不排除，冒险组织作业；存在重大事故隐患被要求停止施工、停止使用有关设备、设施、场所或者立即采取排除危险的整改措施，而未执行的。是一类严重违章考核 | A
建设单位将工程发包给个人或不具有相应资质的单位。属于一类严重违章 | A
工作负责人（作业负责人、专责监护人）不在现场，或劳务分包人员担任工作负责人（作业负责人）。按一类严重违章惩处 | A
未经工作许可（包括在客户侧工作时，未获客户许可），即开始工作。为一类严重违章 | A
无票（包括作业票、工作票及分票、操作票、动火票等）工作、无令操作。为一类严重违章 | A
自制施工工器具未经检测试验合格。该行为按严重违章处理 | A
金属封闭式开关设备未按照国家、行业标准设计制造压力释放通道。属于严重违章 | A
高压配电装置带电部分对地距离不满足且未采取措施。属于严重违章 | A
电化学储能电站电池管理系统、消防灭火系统、可燃气体报警装置、通风装置未达到设计要求或故障失效。该项按严重违章处理 | A
网络边界未按要求部署安全防护设备并定期进行特征库升级。该行为按严重违章处理 | A
高边坡施工未按要求设置安全防护设施；对不良地质构造的高边坡，未按设计要求采取锚喷或加固等支护措施。属于三类严重违章 | A
未经批准，擅自将自动灭火装置、火灾自动报警装置退出运行。该行为按严重违章处罚正 | A
票面（包括作业票、工作票及分票、动火票等）缺少工作负责人、工作班成员签字等关键内容。该类属于三类严重违章 | A
重要工序、关键环节作业未按施工方案或规定程序开展作业；作业人员未经批准擅自改变已设置的安全措施。该类属于三类严重违章 | A
货运索道超载使用属于三类严重违章 | A
作业人员擅自穿、跨越安全围栏、安全警戒线的行为属于三类严重违章 | A
起吊或牵引过程中，受力钢丝绳周围、上下方、内角侧和起吊物下面，有人逗留或通过。该类属于三类严重违章 | A
使用金具U型环代替卸扣；使用普通材料的螺栓取代卸扣销轴。这种情况是严重违章 | A
放线区段有跨越、平行输电线路时，导（地）线或牵引绳未采取接地措施。这种情况是严重违章 | A
耐张塔挂线前，未使用导体将耐张绝缘子串短接。这种情况是严重违章 | A
在易燃易爆或禁火区域携带火种、使用明火、吸烟；未采取防火等安全措施在易燃物品上方进行焊接，下方无监护人。这种情况是严重违章 | A
动火作业前，未将盛有或盛过易燃易爆等化学危险物品的容器、设备、管道等生产、储存装置与生产系统隔离，未清洗置换，未检测可燃气体（蒸气）含量，或可燃气体（蒸气）含量不合格即动火作业。这种情况是严重违章 | A
作业现场违规存放民用爆炸物品。这种情况是严重违章 | A
擅自倾倒、堆放、丢弃或遗撒危险化学品。这类情是严重违章 | A
带负荷断、接引线，这类情是严重违章 | A
电力线路设备拆除后，带电部分未处理。这类情是严重违章 | A
在互感器二次回路上工作，未采取防止电流互感器二次回路开路，电压互感器二次回路短路的措施。属于三类严重违章 | A
未按规定开展现场勘察或未留存勘察记录；工作票（作业票）签发人和工作负责人均未参加现场勘察。属于三类严重违章 | A
脚手架、跨越架未经验收合格即投入使用。属于三类严重违章 | A
三级及以上风险作业管理人员（含监理人员）未到岗到位进行管控。属于三类严重违章 | A
高压配电装置带电部分对地距离不满足且未采取措施为Ⅲ类严重违章。 | A
违章指挥，强令员工冒险作业为管理违章。 | A
未按规定为施工作业人员办理工伤保险；安排经医师鉴定存在职业禁忌者从事职业禁忌工作为管理违章。 | A
对违章不制止、不考核为管理违章。 | A
外来工作人员进入工作场所单独从事危险性较大的工作为行为违章。 | A
龙门吊、塔吊、模板等拆卸（安装）过程中未严格按照规定程序执行属于行为违章。 | A
按照作业计划全覆盖的原则，将各类作业计划纳入管控范围，应用移动作业手段精准安排作业任务，坚决杜绝（）作业。 | B
各级专业管理部门按照“（）”分级管控要求，加强作业计划与风险管控，明确各专业计划管理人员，落实管控责任。 | B
依托（），建立健全作业队伍安全资信数据库，在进场前对外部施工队伍实施安全资信审核、准入、报备管理 | C
在带电设备区域内使用起重设备时，应保证足够的安全距离，安装（）并可靠接地。 | A
带电作业应穿戴合格绝缘防护用具。作业时应有人监护，监护人不得直接操作，监护范围不得超过（）作业点。 | A
居民区及交通道路附近开挖的基坑，应安全遮蔽或可靠隔离，加挂警告标示牌，夜间挂（）。 | C
严格基础施工质量工艺，直线杆卡盘应顺线路方向，（）侧交替埋设，承力杆卡盘埋设在承力侧。 | C
有限空间作业应坚持“（）”的原则，作业前应进行风险辨识。 | A
“四个管住”即“（）”，其四个要素彼此联系、相互融合， | ABCD
各级专业管理部门按照“谁主管、谁负责”分级管控要求，严格执行“（）”制度。 | BCD
积极推进送变电、省管产业单位等施工类企业核心分包队伍培育，择优选择参建队伍，（）。 | ABCD
在进场作业前，对所有作业人员严格实施安全准入考试、资格能力审查，坚决防止（）的人员进入施工现场，严防作业人员盲目作业。 | ACD
规范实施标准化作业流程，严格进场施工设备、机具管理，强化（）全过程管控。 | ABCD
配网工程防人身事故“三十条措施”的工作措施包括（） | ABCD
现场勘察应明确（）以及邻近线路、交叉跨越、联络电源、分布式电源等危险点。 | ABC
在杆塔上作业时，宜使用有（）或（）的双控背带式安全带。 | AB
作业人员（）时，应系好安全带，全程不得失去安全保护。 | ABC
严格立杆前检查，施工、监理单位应提前对电杆逐基检查。重点检查电杆（）等。 | ABCD
进入有限空间前，应先用通风设备排除浊气，再用气体检测仪检查有限空间内（）及（）气体的含量是否超标，并做好记录。 | BC
严格执行停电、验电、挂接地线、悬挂标示牌和装设遮栏（围栏）等保证安全的技术措施。工作地段内有可能反送电的各分支线都应挂接地线。 | A
架空绝缘导线可视为绝缘设备，作业人员可穿越未停电接地或未采取隔离措施的在运绝缘导线进行工作。 | B
作业时，可以变更工作范围或安全措施。 | B
杆塔上有人工作时，严禁调整或拆除拉线。 | A
梯子可以绑接使用。人字梯应有限制开度的措施。 | B
对于坡道、河边等易造成基础冲刷，或埋深无法满足的电杆，应加强监护。 | B
电杆、卡盘埋深应满足设计要求，电杆基坑回填时应分层夯实。 | A
禁止攀登杆基未完全牢固或未做好临时拉线的新立杆塔。 | A
紧、撤线前，应检查拉线、桩锚及杆塔，必要时，应加固桩锚或增设临时拉线。 | A
有限空间内作业，应在通道内设专责监护人，事先与作业人员规定明确的联络信号，并保持联系。 | B
有限空间实施救援时，禁止盲目施救，救援人员应做好自身防护，佩戴必要的呼吸器具、救援器材。 | A
用好“四个一”即（）的管控机制。 | ABCD
各级领导班子要完善“（）”和“（）”两个清单，理出法定职责，划出红线底线。 | AC
各级主要负责人要切实担负起安全生产 第一责任，对安全生产工作亲自（）、亲自（），督促班子成员履行“一岗双责”。 | BD
常态开展隐患排查治理，要深入排查各专业领域安全隐患，加大整改治理力度，确保问题隐患“（ ）”。 | ABD
要始终坚持人身安全“()”的理念，将工作的重心放在基层一线、放在作业现场。 | D
各级单位要严格落实公司106号文件要求，针对严重违章，立即（），对重复发生同类严重违章的实施绩效考核。 | A
在人身隐患方面，总结以往人身事故教训，聚焦“（）”要求落实，紧盯关键环节和高风险工序。 | B
要严格事故信息报送，对迟报、漏报、（）、（）行为加重考核。 | A
各单位要按照公司和地方政府防控要求，统筹好疫情防控和（）的关系，密切跟踪疫情发展形势，备齐配足防疫物品。 | B
要组织开展新上划的单位专项安全评估，找出差距和薄弱环节，健全帮扶机制，不断提高（）能力。 | D
工作负责人要把保护现场作业人员安全作为天职，以身作则、严守底线，不折不扣执行、检查各项安全措施，履行（）第一守护者的责任。 | C
（）是作业风险管控措施落实的关键。 | C
（）是队伍、人员、物资等生产要素和计划、组织、实施等管理行为动态交汇的场所，也是作业风险管控的落脚点。 | D
作业单位以（）为依据，按照现场勘察实际，开展管理和作业人员承载力分析，统筹平衡人力、物力等基础资源。 | B
依托安全生产风险管控平台等信息系统，动态建立作业人员名册，全面实行（）管理。 | A
动态开展现场作业人员资质、证照核查，推行人员违章记分，实施全员安全资信记录和人员安全“（）”管控。 | B
严格作业风险分级管控工作要求，建立健全生产作业（）管理制度。 | D
（）是作业风险管控的源头。 | A
分析近十年以来公司发生的较大人身事故，（）发生在外包集中的施工领域，暴露出作业计划、队伍人员和现场失控等一系列问题。 | D
（）是保障现场作业安全的基础。 | B
（）就是充分运用法治化和市场化手段，通过建立公平、公正、公开的安全准入和退出机制，对施工队伍实行作业全过程安全资信评价。 | C
按照（）全覆盖的原则，将各类作业计划纳入管控范围，应用移动作业手段精准安 排作业任务，坚决杜绝无计划作业。 | A
严格落实工程建管单位、项目管理单位责任，强化安全监督检查，及时曝光处置作业队伍的（）行为。 | B
要严格落实“（）”要求，严禁无票作业、无计划作业。 | C
要落实公司106号文件要求，发挥保证体系和监督体系合力，严抓行为违章、深挖管理违章，严格落实严重违章惩处和停工措施。要对照（）隐患清单，深入排查治理现场安全隐患。 | D
要加强配电故障抢修管理规定培训，规范抢修、处缺工作流程， 强化《安规》和“（）”执行培训、考核，提升规范作业的意识和能力。 | A
对于附着物较多的杆塔，高处作业时宜采用（）方式进行作业。 | C
对于（）等易造成基础冲刷，或埋深无法满足的电杆，应采取加固措施。 | B
登杆作业前，应检查（）及基础是否牢固，攀登过程中应检查纵向、横向裂纹，检查法兰连接处和金具锈蚀情况。 | D
进入有限空间前，应先用通风设备排除浊气，再用（）检查有限空间内易燃易爆及有毒气体的含量是否超标，并做好记录。 | A
有限空间内作业，应在入口处设（），事先与作业人员规定明确的联络信号，并保持联系。 | A
5级及以上的大风以及暴雨、雷电、冰雹、大雾、沙尘暴等恶劣天气下，应停止露天高处作业。 | A
架空绝缘导线视为绝缘设备，作业人员不得直接接触或接近。 | B
放线、撤线与紧线时，应控制导线摆（跳）动，保持与带电线路的安全距离。遇有5级及上大风时，可以继续作业。 | B
杆塔上有人工作时，严禁调整或拆除拉线。不得随意拆除未采取补强措施的受力构件。 | A
使用梯子进行高处作业时，梯子应坚固完整，有防滑措施和限高标志，有专人扶梯。梯子可以绑接使用。 | B
立（撤）杆塔要由专人统一指挥，使用吊车立、撤杆塔，钢丝绳套应挂在电杆的适当位置以防止电杆突然倾倒。撤杆时，应先检查有无卡盘或障碍物并试拔。 | A
居民区及交通道路附近开挖的基坑，应安全遮蔽或可靠隔离，加挂警告标示牌，夜间挂红灯。 | A
登杆塔前，作业人员无需核对线路的识别标记和线路名称、杆号，可直接攀登。 | B
施工电源应有漏电保护装置。电动工器具、机具金属外壳必须可靠接地，所以使用前无需漏电保护装置是否正确动作。 | B
作业时应有人监护，监护人不得直接操作，监护范围不得超过两个个作业点。复杂或高杆塔作业，必要时应增设专责监护人。 | B
有限空间作业应坚持“先通风、再检测、后作业”的原则，作业前应进行风险辨识。 | A
调整杆塔倾斜、弯曲、拉线受力不均时，应根据需要设置临时拉线及其调节范围，不用专人统一指挥。 | B
严格立杆前检查，施工、监理单位应提前对电杆逐基检查。重点检查电杆横、纵向裂纹、3米标记线、制造厂标识和载荷级别等。 | A
严禁携带器材登杆。杆上所用工具应装在工具袋内，高空作业传递工具、器材应使用绳索，不得抛扔。杆塔上下无法避免垂直交叉作业时，应做好防落物伤人的措施。 | A
登高前，应检查登高工具、设施是否完整牢靠。攀登有覆冰、雨水的杆塔时，应采取防滑措施，攀登有积雪、积霜的杆塔时，无需采取防滑措施。 | B
跨越障碍物时，必须经验电确认安全后方可跨越，跨越过程中不得失去安全保护。 | A
进入有限空间前，应先用通风设备排除浊气，再用气体检测仪检查有限空间内易燃易爆及有毒气体的含量是否超标，并做好记录。 | A
金属封闭式开关设备未按照国家、行业标准设计制造( )为Ⅲ类严重违章。 | B
防误闭锁装置不全或“五防”功能不完善，且未采取( )为Ⅲ类严重违章。 | A
（ ）有权拒绝违章指挥和强令冒险作业；在发现直接危及人身、电网和设备安全的紧急情况时，有权停止作业或者在采取可能的紧急措施后撤离作业场所，并立即报告。 | C
非连续进行的故障修复工作，应使用（ ）。 | B
工作票票面上若有个别（ ）需要修改、补充时，应使用规范的符号，字迹应清楚。 | C
由工作班组现场操作时，若不填用操作票，应将设备的双重名称，（ ）及操作内容等按操作顺序填写在工作票上。 | B
配电工作票由设备运维管理单位签发，也可由经设备运维管理单位审核合格且经批准的（ ）签发。 | D
供电单位或施工单位到用户工程或设备上检修（施工）时，工作票应由有权签发的（ ）签发。 | B
同一电压等级、同类型、相同安全措施且依次进行的（ ）上的不停电工作，可使用一张配电第二种工作票。 | A
10kV 及以下三相供电电压偏差为标称电压的( )。 | B
供电距离远、功率因数低的10kV 架空线路上，可适当安装并联补偿电容器，其容量（包括电力用户）一般按线路上配电变压器总容量的( )配置（或经计算确定），但不应在低谷负荷时向系统倒送无功。 | A
规划 A+、A、B、C 类供电区域 10kV 架空线路宜采取( ）接线方式。 | A
规划D 类供电区域 10kV 架空线路可采取多分段、单辐射接线方式，具备条件时可采取( ）接线方式。 | C
架空线路的分段数一般为( ） 段，根据用户数量或线路长度在分段内可适度增加分段开关，缩短故障停电范围，但分段数量不应超过( ）段； | B
架空线路联络点的数量根据周边电源情况和线路负载大小确定，一般不超过( ） 个联络点，联络点应设置于主干线上，且每个分段一般设置 1 个联络点。 | B
新建或改造架空绝缘线路导线的防雷保护应利用环形混凝土电杆的钢筋自然接地，其接地电阻不宜大于 ( ）Ω，如无法满足可采取多基电杆接地线相连的方式。 | C
10kV线路供电半径，原则上规划 A+、A、B 类供电区域供电半径不宜超过( )km。 | A
10kV线路供电半径，原则上规划C 类供电区域供电半径不宜超过( )km。 | B
A+、A、B、C 类供电区域平原线路档距不宜超过( ）m，D、E 类供电区域平原线路档距不宜超过( ）m。 | A
架空线路采用多分段、适度联络接线方式时，运行电流宜控制在安全电流的( ）%以下。 | C
架空线路采用多分段、单联络接线方式时，运行电流宜控制在安全电流的( ）%以下。 | A
变电站馈出至中压开关站的干线电缆截面不宜小于铜芯( ）mm²。 | C
直埋、排管敷设的地下电缆，敷设路径起、终点及转弯处，以及直线段每隔( ）m 应设置电缆警示桩或行道警示砖，当电缆路径在绿化隔离带、灌木丛等位置时可延至每隔 50m 设置电缆警示桩。 | A
柱上变压器宜设于低压负荷中心，三相柱上变压器容量不应超过( ）kVA，绕组联结组别宜选用 Dyn11，且三相均衡接入用户负荷。 | B
以下不属于特殊巡视的主要范围的是( ） | D
杆塔和基础巡视时检查杆塔偏离线路中心不应大于( ）米。 | A
杆塔和基础巡视时检查砼杆倾斜不应大于( ）。 | C
杆塔和基础巡视时检查铁塔倾斜度不应大于（ ）%（适用于50米及以上高度铁塔）或（ ）%（适用于50米以下高度铁塔）。 | A
导线巡视时检查导线有无断股、损伤、烧伤、腐蚀的痕迹，绑扎线有无脱落、开裂，连接线夹螺栓是否紧固、有无跑线现象，7股导线中任一股损伤深度不应超过该股导线直径的（ ），19股及以上导线任一处的损伤不应超过3股。 | A
导线巡视时检查导线有无断股、损伤、烧伤、腐蚀的痕迹，绑扎线有无脱落、开裂，连接线夹螺栓是否紧固、有无跑线现象，7股导线中任一股损伤深度不应超过该股导线直径的1/2，19股及以上导线任一处的损伤不应超过（ ）股。 | B
导线巡视时检查三相弛度是否平衡，有无过紧、过松现象，三相导线弛度误差不应超过设计值的（ ），一般档距内弛度相差不宜超过50毫米。 | B
总容量100kVA及以上的变压器接地电阻不应大于（ ）Ω。 | A
总容量100kVA以下的变压器接地电阻不应大于（ ）Ω。 | B
柱上开关接地电阻不应大于（ ）Ω。 | B
下列不属于配电网运维工作应贯彻的方针的是（） | C
配电网运维单位及班组应有明确的设备运维责任分界点，配电网10千伏电缆出线与变电的分界线为：以变电站10（20）kV出线开关柜内（）为分界点 | A
配电网运维单位及班组应有明确的设备运维责任分界点，配电网10千伏架空出线与变电的分界线为：以门型架耐张线夹外侧（）米为分界点； | A
下列不属于可研审查内容的是（） | D
巡视分类不包括（） | D
夜间巡视重点主要检查连接点有无过热、打火现象，( )表面有无闪络等设备工况。 | C
重负荷和三级污秽及以上地区线路应（）至少进行一次夜间巡视 | D
重要线路和故障多发线路应()至少进行一次监察巡视。 | D
10kV架空配电线路与同电压等级导线的最小垂直距离为( )m。 | A
在居民区，10kV架空配电线路对地最小垂直距离为( )m。 | C
在非居民区，10kV架空配电线路对地最小垂直距离为( )m。 | B
在交通困难区，10kV架空配电线路对地最小垂直距离为( )m。 | A
在非居民区，10kV架空绝缘配电线路对地最小垂直距离为( )m。 | A
巡视人员在发现危急缺陷时应立即向（）汇报，并协助做好消缺工作。 | A
砼杆不应有严重裂纹、铁锈水，保护层不应脱落、疏松、钢筋外露，砼杆不宜有纵向裂纹，横向裂纹不宜超过1/3周长，且裂纹宽度不宜大于（）毫米。 | A
电缆通道巡视应检查路径周边是否有管道穿越、开挖、打桩、钻探等施工，检查路径沿线各种（）是否齐全。 | D
电缆管沟、隧道内部巡视应测量并记录氧气和可燃、有害气体的成分和（）。 | B
电缆本体巡视应检查电缆线路（）是否完备。 | C
柱上设备的巡视应利用红外测温仪测量开关触头处、桩头处有无（）现象。 | C
柱上设备的巡视应检查操作机构有无（）现象。 | A
柱上电容器巡视利用红外测温仪测量电容器运行最高温度是否超过（）。 | B
开关柜、配电柜的巡视应检查开关（）是否完好，柜门关闭是否正常，油漆有无剥落。 | A
开关柜、配电柜的巡视应检查设备有无（），加热器、除湿装置是否处于良好状态。 | A
开关柜、配电柜的巡视应检查模拟图板或一次接线图与（）是否一致。 | C
配电变压器的巡视应检查变压器套管是否清洁，有无裂纹、击穿、烧损和严重污秽，瓷套裙边损伤面积不应超过（）mm2。 | C
配电变压器的巡视应检查变压器油温、油色、油面是否正常，有无异声、异味，在正常情况下，上层油温不应超过85°，最高不应超过（）。 | B
配电变压器的巡视应检查地面安装变压器的围栏是否完好，平台坡度不应大于1/（）。 | D
防雷和接地装置的巡视应检查带脱离装置的避雷器是否已（）。 | B
避雷器的接地电阻不应大于（）Ω。 | C
站房类建（构）筑物的巡视应检查电缆盖板有无破损、缺失，进出管沟封堵是否良好，（）设施是否完好。 | A
站房类建（构）筑物的巡视应检查建（构）筑物、户外箱体的（）是否完好。 | C
站房类建（构）筑物的巡视应检查室内（）是否正常，有无异声、异味。 | A
配电自动化设备的巡视应检查设备（）是否牢固可靠。 | B
配电自动化设备的巡视应检查蓄电池是否（）、老化。 | D
特殊巡视由（）组织对设备进行全部或部分巡视。 | B
防雷与接地装置巡视周期为（） | D
中间验收内容不包括一下哪项内容 | D
柱上开关设备的巡视主要包含断路器、负荷开关、隔离负荷开关、隔离开关（刀闸）、（） | A
一般混凝土电杆的埋深为电杆长度的（） | C
坑的深度为电杆埋入深度加（） | B
绝缘子擦干后，应逐个用2500V兆欧表进行绝缘测定，其绝缘电阻不得小于（）MΩ | B
重负荷和三级污秽及以上地区线路应每年至少进行一次（） | D
某供电公司对新建的10kV电缆线路沟道进行竣工验收，电缆沟道内采用金属支架，分层布置，并根据设计要求做了特殊的防腐处理。电缆线路沟道内支架应平直、牢固无扭曲，各横撑间的垂直净距与设计偏差不应大于（）mm | B
红外线测温技术是一项简便、快捷的设备状态（）技术。 | B
夜间巡视工作在（ ）或雾天的夜间进行 | B
故障巡视是由运维单位组织进行，以（ ）为目的的巡视 | B
架空线路的巡视周期为：城区（ ），郊区及农村（ ） | D
巡视导线时，应检查导线绑扎线有无脱落和（ ）的痕迹 | C
铁横担的锈蚀表面积不应超过（ ） | D
巡视横担时，应检查与其连接的线夹、连接器上有无锈蚀或（ ）现象 | A
电缆通道应保持（ ），消除各类火灾隐患，通道沿线及其内部不得积存易燃、易爆物 | D
总容量为100kVA以上的变压器接地电阻不应大于（ ）Ω | A
砼杆横向裂纹宽度不宜大于（ ）mm | D
配电架空线路7股导线中任一股损伤深度不应超过该股导线直径的（ ） | D
一般档距内弛度相差不宜超过（ ）mm | B
拉线盘的埋设深度和方向应符合设计要求，拉线棒与拉线盘应垂直、连接处应采用双螺母并相互紧紧，其外露出地面部分的长度为（ ）mm | B
跨越电车行车线的水平拉线，对路面的垂直距离不应小于（ ）m | D
土壤电阻率在100Ωm以上至500Ωm时，电杆的接地电阻为（ ）Ω | B
中性点不接地或经消弧线圈接地系统发生单相接地故障后，线路开关宜在延时一段时间最短（ ）、级差（ ）后动作于跳闸，以躲过瞬时接地故障。 | D
单相接地故障电容电流（ ），宜采用中性点不接地方式； | A
单相接地故障电容电流（ ），宜采用中性点经消弧线圈接地方式； | B
单相接地故障电容电流（ ），宜采用中性点经低电阻接地方式； | C
正常运行情况下，中性点长时间电压位移不应超过系统标称相电压的（ ）。 | B
配电室设置在建设屋内，低压系统宜采用（ ）接地形式。 | A
农村等区域低压系统宜采用（ ）接地形式。 | D
10千伏开关站再分配容量不宜超过（ ）。 | C
当10千伏架空线路供电半径过长，（ ）电压质量不满足要求时，可在线路适当位置加装线路调压器。 | C
配电室变压器绕组联结宜采用Dyn11，单台变压器容量不宜超过（ ）kVA。 | C
配电室距离道路不宜超过（ ）m，并预留便于应急电缆便捷、快速引入的路径及孔洞。 | C
箱式变电站绕组联结宜采用Dyn11，单台变压器容量不宜超过（ ）kVA。 | B
不停电作业根据现场需求采用作业方式不同，在作业效率允许的情况下，宜采用（ ）。 | B
开关站断路器额定电流为（）A。 | B
环网柜负荷开关额定电流为（）A。 | B
环网柜断路器额定电流为（）A。 | B
柱上断路器/重合器额定电流为（）A。 | B
柱上负荷开关/分段器额定电流为（）A。 | B
柱上隔离开关额定电流为（）A。 | B
A+、A、B类供电区域，10千伏架空线路采用铝芯绝缘导线或铝绞线时，规划主干线导线截面（含联络线）应为（）mm2。 | D
C、D类供电区域，10千伏架空线路采用铝芯绝缘导线或铝绞线时，规划主干线导线截面（含联络线）应≥（）mm2。 | B
E类供电区域，10千伏架空线路采用铝芯绝缘导线或铝绞线时，规划主干线导线截面（含联络线）应≥（）mm2。 | A
A+、A、B类供电区域，10千伏架空线路采用铝芯绝缘导线或铝绞线时，规划分支导线界面应≥（）mm2。 | C
架空线路建设改造，宜采用单回线架设以适应带电作业，导线三角形排列时边相与中相水平距离不宜小于（）mm。 | D
直线杆采用柱式绝缘子，线路绝缘子的雷击冲击耐受电压宜选（）kV。 | C
配电网供电可靠性应满足 DL/T 256 和 Q/GDW 156 的要求。配电网供电可靠性一般要求如下： | ABCD
配电网的建设与改造以提高供电能力，完善电网网架，提升设备水平为目标，优先解决配电网( )等问题。 | ABC
中压架空和电缆线路应深入低压负荷中心，宜采取“( )”的供电方式配置配电变压器，按照“先布点、后增容”的原则进行中低压电网改造。 | ABC
中压架空和电缆线路应深入低压负荷中心，宜采取“小容量、密布点、短半径”的供电方式配置配电变压器，按照“( )”的原则进行中低压电网改造。 | AD
各类配电网新（扩）建、改造、检修、用户接入工程及用户设备移交应进行验收，主要包括( )。 | ABC
可研报告的主要审查内容： | ABCD
初步设计的主要审查内容： | ABCD
运维单位应根据工程进度，参与隐蔽工程（ 等土建工程）及关键环节的中间验收。 | ABC
电力电缆工程类验收主要包括( )等验收。 | ABCDEF
巡视人员在巡视线路、设备时，应同时核对( )等。 | ABC
杆塔和基础巡视时检查基础（）。 | ABC
杆塔和基础巡视时检查杆塔位置是否合适、（）。 | ABC
杆塔和基础巡视时检查各类标识（ 等）是否齐全、清晰明显、规范统一、位置合适、安装牢固 | ABC
电缆本体巡视的主要内容（ ）。 | ABCD
配电网运维工作应贯彻（）的方针 | BCD
配电网运维单位及班组（以下简称运维单位）应有明确的设备运维责任分界点，配电网与变电、营销、用户管理之间界限应划分清晰，避免出现空白点（区段），原则上按以下进行分界： | ABCD
运维单位应参与配电网的（）及用户业扩工程接入方案审查等工作 | ABCD
运维人员应熟悉（）等国家法律、法规和公司有关规定。 | ABCD
夜间巡视是在负荷高峰或雾天的夜间由运维单位组织进行，主要检查( )等的巡视。 | ABD
巡视人员应随身携带（）。 | ABC
变压器台架应牢固可靠，高度应符合规定，无( )现象。 | ACD
巡视架空绝缘导线时，应检查本体有无( )的现象。 | ABD
巡视合成绝缘子时，应检查绝缘介质有无( )及脱落等现象。 | AD
巡视拉线时应检查拉线有无( )和张力分配不匀等现象。 | ACD
巡视线路通道时，应检查通道内是否有威胁线路安全的工程设施，如( )和打桩等。 | ABC
巡视架空线路通道时应检查导线对地、对道路、( )及建筑物等的距离应满足相关规定要求。 | ABCD
导致外力破坏的因素有( )和外部异物等。 | ABCD
以下项目中，不属于3米以下常规消缺项目的是 | ABC
配电网运维工作应积极推广应用（）等手段，及时、动态地了解和掌握各类配电网设备的运行状态 | AB
配电网运维工作应充分发挥（）的优势，推广应用地理信息系统与现场巡视作业平台，并采用工单驱动业务模式，主动派发巡视工单，不断提升运维工作水平与效率。 | AB
运维单位应建立运维岗位责任制，明确分工，确保各配电网设备、设施有专人负责，实现配电网（）、3米以下常规消缺（具体项目参见附录Ａ）等业务高度融合，实行运维一体化管理。 | ABCD
各类配电网新（扩）建、改造、检修、用户接入工程及用户设备移交应进行验收，主要包括（）。 | ABC
验收内容包括（）等。涉及移交的用户设备，在验收合格并签订移交协议后统一管理。 | ABCD
运维单位应参与配电网项目（）的技术审查。 | CD
配电网特殊巡视是在有恶劣气象条件（如大风、暴雨、覆冰、高温等）、（）或其它特殊情况下由运维单位组织对设备进行的全部或部分巡视 | ABCD
巡视人员宜采用（）等先进技术和手段，开展智能化巡视，提高运维效率。 | ABCD
巡视记录应包括气象条件、巡视人、巡视日期、（）及发现的( )，沿线危及线路设备安全的树（竹）、建（构）筑物和施工情况、存在外力破坏可能的情况、交叉跨越的变动情况以及初步处理意见和情况等。 | ABCD
电力电缆线路巡视时应检查通道上方是否修建建（构）筑物，是否堆置（）等。 | ABCD
开关柜、配电柜的巡视巡视时应检查母线排有无变色变形现象，绝缘件有无（）。 | ABC
配电变压器巡视时应检查变压器套管是否清洁，有无（），瓷套裙边损伤面积不应超过100mm2。 | ABCD
配电线路巡视分类有（） | ABCDE
定期巡视以掌握配电网（）为目的 | ABC
在（）、设备带缺陷运行或其他特殊情况下，应进行特殊巡视 | ABD
各类配电网新（扩）建、改造、检修、用户接入工程及用户设备移交应进行验收，主要主要包括（） | BCD
设备到货后，现场物资的内容包括() | AB
架空线路竣工验收的主要内容主要包括() | ABC
电缆本体巡视的主要内容有（） | ABCD
配电线路中间验收的内容包括（）等 | ABCD
巡视杆塔基础时，应检查基础有无（）等缺陷 | BCD
巡视铁横担时应检查横担与金具有无（ ）或出现麻点等现象 | ABCD
遇有下列情况（ ），应开展特殊巡视 | ABCDE
隔离负荷开关、隔离开关（刀闸）、跌落式熔断器巡视内容包括（ ） | ABCD
配电站所类建（构）筑物的巡视应注意（ ） | ABCD
利用配电自动化、用电信息采集等数据，实时、全面掌握配电网的运行状况，对线路及设备（ ）等电能质量和故障前兆异常工况实现综合分析、自动预警和以辅助主动抢修。 | ABC
（ ）、环网箱（室）、低压综合配电箱等设施柜门锁具应具备防误闭所功能，对存量锁具应逐步进行改造。 | ACD
开关站宜为地面上独立式建住，土建设计应满足（ ）、防火、防盗等要求。 | BCD
开关柜采用的绝缘材料应具有优异的（ ）。 | ABD
中压架空线路（ ）应安装线路故障指示器。 | ACD
中压开关柜外壳的防护等级不应低于（ ），环网箱、箱式变电站的外壳的防护等级不应低于（ ）。 | AC
环网柜中的负荷开关可采用（ ）开关。 | BC
配电网运维工作应贯彻“安全第一、预防为主”的方针，严格执行Q/GDW 1799的有关规定。 | B
采用双路或多路电源供电时，供电线路宜采取不同路径架设（敷设）。 | A
中压配电设备防雷保护应选用无间隙氧化锌避雷器，避雷器的标称放电电流一般应按照 5kA执行。 | A
开关站、配电室、箱变、环网箱（室）、低压综合配电箱等设备设施柜门锁具应具备防误闭锁功能，对存量锁具应逐步进行改造。 | A
巡视人员应随身携带相关资料及常用工具、备件和个人防护用品。 | A
电缆通道建设改造应同时建设或预留通信光缆管孔或位置。 | A
配电室指主要为低压用户配送电能，设有中压进线（可有少量出线）、配电变压器和低压配电装置，带有低压负荷的户外配电场所称为配电室。 | B
故障指示器是指一种安装在电力线(架空线，电缆及母排)上用于检测短路故障和单相接地故障、并发出报警信息的装置。 | A
配电自动化终端（简称配电终端） 是安装在配电网的各种远方监测、控制单元的总称, 完成数据采集、控制、通信等功能。 | A
配电电缆出线运维以变电站10（20）kV出线开关柜内电缆终端为分界点，电缆终端（含连接螺栓）及电缆属变电运维； | B
采用合理的建设方案（主设备的技术参数、数量、长度等），是配电网项目可研报告的主要审查内容之一。 | A
初步设计的主要审查内容包括对设备、材料及措施应符合环保、气象、环境条件、负荷情况、安措反措等要求 | A
配电网工程投运后应具备规划、建设等有关文件，并与相关单位签订的协议书。 | B
配电网工程投运后应具备工程施工记录，主要设备的安装记录以及隐蔽工程的中间验收记录等。 | B
配电网工程投运前应具备电气系统图、土建图、电缆路径图（含坐标）和敷设断面图（含坐标）等电子及纸质竣工图等。 | A
配电网工程投运前应具备工程完工报告、验收申请、施工总结、工程监理报告、竣工验收记录以及现场一次接线模拟图等。 | A
在配电网工程投运后必须安排运维人员对新设备运维进行培训。 | B
配网设备到货后，运维单位应参与对现场物资的验收。 | A
配网设备到货验收内容包括设备外观、设备参数应符合安全要求和现场运行条件。 | B
隐蔽工程回填土前，基础结构及设备架构的施工工艺及质量是否符合要求是运维单位中间验收内容。 | A
对电力电缆及通道施工质量是否符合要求以及回填土夯实是否符合要求进行中间验收不是运维单位的工作职责。 | B
建设单位应督促相关单位对验收中发现的问题进行整改并参与复验。 | B
运维单位应审核提交的竣工资料和验收申请，负责竣工验收。 | B
竣工资料验收的主要内容包括：竣工图（电气、土建）应与审定批复的设计施工图、设计变更（联系）单一致。 | A
竣工资料验收的主要内容包括：施工记录与工艺流程应按照有关规程、规范执行； | A
配电线路竣工验收时，沿线的障碍物、应砍伐的树及树枝等杂物应清除完毕。 | A
架空线路工程验收主要包括架空线路（通道、杆塔、基础、导线、铁件、金具、绝缘子、拉线等）、柱上开关设备（含跌落式熔断器）、柱上变压器、柱上电容器、防雷和接地装置等验收。 | A
架空线路工程验收主要内容包括：线路通道沿线附近有树木等障碍物； | B
架空线路工程验收主要内容包括：导线弧垂、相间距离、对地距离、交叉跨越距离及对建（构）筑物接近距离应符合规定，电位应正确。 | B
架空线路工程验收主要内容包括：接地装置应符合规定，接地电阻应合格； | A
架空线路工程验收主要内容包括：各类标识（线路杆塔名称、杆号牌、电压等级、相位标识、开关设备标识、变压器标识、杆塔埋深标识等）应齐全，设置应规范。 | A
架空线路工程类验收主要内容包括：各类标示（“双电源”、“高低压不同电源”、“止步、高压危险！”、“禁止攀登 高压危险”、拉线警示标示、杆塔防撞警示标示、其它跨越鱼塘或风筝放飞点等外力易破坏处禁止或警告类标示牌、宣传告示等）应齐全，设置应规范。 | A
电力电缆工程验收主要内容也包括：电缆的固定、弯曲半径、保护管安装等应符合规定； | A
电力电缆工程验收主要内容包括：电气连接应良好，相序应正确。 | A
各类标示齐全并设置规范，也在电力电缆工程验收主要内容范围。 | A
站房工程验收主要内容包括：设备安装应牢固、电气连接应良好；电气接线应正确，设备命名应正确。 | A
电力电缆工程验收主要内容包括：开关柜前后通道应满足运维要求。 | B
站房工程类验收主要内容包括：开关柜仪器仪表指示、机械和电气指示应良好； | A
站房工程验收主要内容包括：闭锁装置应可靠、满足“三遥”规定；接地装置应符合规定，接地电阻应合格。 | B
架空配电线路巡视的目的是及时掌握线路及设备的运行状况，发现并消除设备缺陷，预防事故的发生。 | A
重负荷和三级污秽及以上地区线路应每半年至少进行一次夜间巡视 | B
重要线路和故障多发线路应每年至少进行一次监察巡视。 | A
定期巡视的主要范围包括：架空线路、电缆通道及相关设施。 | A
特殊巡视的主要范围包括：中压开关站、环网单元、配电室的建（构）筑物和相关辅助设施。 | B
定期巡视的主要范围包括：柱上变、柱上开关设备、柱上电容器、中压开关站、环网单元、配电室、箱式变电站等电气设备； | A
定期巡视的主要范围包括：各类相关的标识标示及相关设施。 | A
正常巡视的主要范围包括：过温、过负荷或负荷有显著增加的线路及设备。 | B
监察巡视的主要范围包括：检修或改变运行方式后，重新投入系统运行或新投运的线路及设备。 | B
特殊巡视的主要范围包括：根据检修或试验情况，有薄弱环节或可能造成缺陷的线路及设备。 | A
对存在严重缺陷或缺陷有所发展以及运行中有异常现象的线路及设备应开展故障巡视。 | B
对存在外力破坏可能或在恶劣气象条件下影响安全运行的线路及设备应开展监察巡视。 | B
对重要保电任务期间的线路及设备应开展专门特殊巡视。 | A
架空线路通道巡视的主要内容应包括：线路保护区内有无易燃、易爆物品和腐蚀性液（气）体。 | A
电缆线路通道巡视的主要内容应包括：有无可能被风刮起危及线路安全的物体（如金属薄膜、广告牌、风筝等）。 | B
架空线路通道巡视的主要内容应包括：线路附近的爆破工程有无爆破手续，其技术措施是否妥当。 | B
架空线路通道巡视的主要内容应包括：防护区内栽植的树（竹）情况及导线与树（竹）的距离是否符合规定，有无蔓藤类植物附生威胁安全。 | A
架空线路通道巡视的主要内容应包括：是否存在对线路安全构成威胁的工程设施（施工机械、脚手架、拉线、开挖、地下采掘、打桩等）. | A
架空线路通道巡视的主要内容应包括：线路附近河道、冲沟、山坡有无变化，巡视、检修时使用的道路、桥梁是否损坏，是否存在江河泛滥及山洪、泥石流对线路的影响。 | A
杆塔偏离线路中心不应大于0.1米 | A
砼杆不应有严重裂纹、可有轻微铁锈水。 | B
钢杆不应严重锈蚀，主材弯曲度不应超过3/1000。 | B
杆塔和基础巡视应检查基础有无损坏、下沉、上拔，周围土壤有无挖掘或沉陷，杆塔埋深是否符合要求。 | A
杆塔基础保护帽上部塔材应适度埋入土中，应无废弃物堆放，塔材应无锈蚀、缺失。 | B
杆塔巡视应检查杆塔位置是否合适、有无被车撞的可能，保护设施是否完好，安全标示是否清晰。 | A
非同一电源的低压配电线路需经批准后方可架设在配电线路杆塔上。 | B
配电线路三相弧垂是否平衡，有无过紧、过松现象，三相导线弧垂误差不应超过设计值得-5%或+7%。 | B
导线巡视时要注意：导线连接部位是否良好，有无过热变色、异常放电和严重腐蚀，连接线夹是否缺失； | A
导线巡视时要注意：7股导线中任一股损伤深度不应超过该股导线直径的1/2，19股及以上导线任一处的损伤不应超过5股； | B
架空配电线路铁横担与金具应无严重锈蚀、变形、磨损、起皮或出现严重麻点，锈蚀表面积不应超过1/3，特别应注意检查金具经常活动、转动的部位和绝缘子串悬挂点的金具。 | B
架空配电线路在同一电压等级内，绝缘子型号装设应保持一致。 | B
配电线路巡视中应检查铝包带、预绞丝有无滑动、断股或烧伤，防振锤有无移位、脱落、偏斜。 | A
跨越道路的水平拉线，对地距离符合DL/T 5220相关规定要求，对路边缘的垂直距离不应小于8米，跨越电车行车线的水平拉线，对路面的垂直距离不应小于9米； | B
拉线不应设在妨碍交通（行人、车辆）或易被车撞的地方，无法避免时应设有明显警示标示或采取其它保护措施，穿越带电导线的拉线应加设拉线绝缘子； | A
巡视中应检查拉线有无断股、松弛、严重锈蚀和张力分配不匀等现象，拉线的受力角度是否适当，当一基电杆上装设多条拉线时，各条拉线的受力应一致。 | A
拉线棒有无严重锈蚀、变形、损伤及上拔现象，必要时应全部安排开挖检查。 | B
架空电力线路的通道巡视的主要内容应包括：路径周边是否有管道穿越、开挖、打桩、钻探等施工，检查路径沿线各种标识标示是否齐全。 | B
电力电缆线路的通道巡视的主要内容应包括：通道内是否存在土壤流失，造成排管包封、工作井等局部点暴露或者导致工作井、沟体下沉、盖板倾斜。 | A
电力电缆线路的通道巡视的主要内容应包括：通道上方是否修建（构）筑物，是否堆置可燃物、杂物、重物、腐蚀物等。 | A
架空电力线路的通道巡视的主要内容应包括：通道内是否有热力管道或易燃易爆管道泄漏现象。 | B
电力电缆线路的通道巡视的主要内容应包括：盖板是否齐全完整、排列紧密，有无破损；盖板是否压在电缆本体、接头或者配套辅助设施上。 | A
电力电缆线路的本体巡视的主要内容应包括：盖板是否影响行人、过往车辆安全。 | B
对电缆管沟、隧道内部巡视应测量并记录一氧化炭和可燃、有害气体的成分和含量。 | B
对电缆管沟、隧道内部巡视应注意机械通风、照明、排水、消防、通讯、监控、测温等系统或设备是否运行正常，是否存在隐患和缺陷； | A
对电缆本体巡视的主要内容包括：电缆是否变形，表面温度是否过高；电缆线路的标识标示是否齐全、清晰。 | A
电缆线路排列应整齐规范，按电压等级的高低从上向下分层排列。 | B
通信光缆与电力电缆同沟时应采取独立的固定措施。 | B
电缆终端头巡视的主要内容包括：连接部位是否良好，利用红外测温仪测量有无过热现象，利用高频局放检测是否局放超标，相间及对地距离是否符合要求；； | A
对电缆本体巡视的主要内容包括：电缆上杆部分保护管及其封口是否完整，电缆终端有无放电现象； | B
电缆分支箱巡视的主要内容包括：基础有无损坏、下沉，周围土壤有无挖掘或沉陷，电缆有无外露，螺栓是否松动。 | A
电缆中间接头巡视的主要内容包括：电缆搭头接触是否良好，有无发热、氧化、变色等现象，电缆搭头相间和对壳体、地面距离是否符合要求。 | B
对电缆分支箱巡视发现有轻微异常声音或气味属正常现象。 | B
测量电力电缆的温度，应在秋冬季安全大检查时进行。 | B
测量直埋电缆温度时，应测量同地段的土壤温度，测量土壤温度的热偶温度计的装置点与电缆间的距离应不小于2m，离土壤测量点2m半径范围内应无其它热源。 | B
电缆同地下热力管交叉或接近敷设时，电缆周围的土壤温度在任何时候不应超过本地段其它地方同样深度的土壤温度10℃以上。 | A
配电变压器油温、油色、油面应正常，无异声、异味，在正常情况下，下层油温不应超过75°，最高不应超过85°。 | B
油浸变压器在运行时，上层油面的最高温度不应超过95℃。 | A
配电变压器呼吸器应正常、无堵塞，硅胶无变色现象，绝缘罩应齐全完好，全密封变压器的压力释放装置完好。 | A
在地面安装配电变压器的围栏应完好，平台坡度不应大于1/1000。 | B
配变巡视中对温控装置只需进行自动切换，观察风扇启停是否正常等。 | B
柱上高压计量箱接地电阻应小于等于10Ω | A
总容量100kVA及以上的变压器接地电阻应小于等于10Ω | B
总容量100kVA及以下的变压器接地电阻应小于等于10Ω | A
电缆分支箱接地电阻应小于等于10Ω | A
配电室接地电阻应小于等于10Ω | B
对有避雷线的配电线路，当土壤电阻率在100Ωm以上至500Ωm的情况下，其杆塔工频接地电阻值应不大于15Ω。 | A
对有避雷线的配电线路，当土壤电阻率在100Ωm及以下的情况下，其杆塔工频接地电阻值应不大于30Ω。 | B
配电站房巡视应注意：电缆盖板有无破损、缺失，进出管沟封堵是否良好，防小动物设施是否完好； | A
配网自动化设备巡视应注意：二次端子排接线是否松动，二次接线标识是否清晰正确； | A
重新制作断股拉线属于3米以下常规消缺项目 | B
抬升低洼电缆井属于3米以下常规消缺项目 | B
通道 补全缺失、破损的井盖属于3米以下常规消缺项目 | A
“重要交通干线沿线0.5km及一般交通线0.1km内”是评定轻度现场污秽等级的条件之一 | B
交叉跨越通航河流时，10kV线路导线在跨越档内允许有一个接头，导线支撑方式采用双固定。 | B
交叉跨越另一条10kV架空电力线路，10kV线路导线在跨越档内允许有一个接头，导线支撑方式采用单固定，且最小垂直距离不应少于1.5米。 | B
10kV架空线路经过非居民区对地最小垂直安全距离为5.5米。 | A
10kV架空绝缘电力线路与建筑物的最小垂直安全距离为3.0米，最小水平距离为1.5米。 | B
电力电缆与地下油管或燃气管道平行敷设时相互间容许最小净空距离为1.0米，交叉敷设时为0.5米。 | A
运维单位应开展电力设施（）工作，建立和完善电力设施保护工作机制和责任制，加强线路保护区管理，防止外力破坏。 | A
运维单位应加强（）管理，制定和落实可能影响配电网安全运行和电能质量的措施。 | D
运维人员应经过相关技术培训并取得相应（），掌握配电网设备状况，做好运维工作。 | B
配电网运维工作应推行（）理念，积极开展设备状态评价，及时、准确掌握配电网设备状态信息，分析配电网设备运行情况，提出并实施预防事故的措施，提高安全运行水平。 | A
监察巡视是由（）组织进行的巡视工作，了解线路及设备状况，检查、指导巡视人员的工作。 | B
巡视人员应认真填写（）记录。 | C
（）大风（台风）季节前，对配电线路及通道进行防风检查和维护，检查防风拉线、导线弧垂等情况，清除附近易被风刮起的物品，修剪附近易被风刮倒的树（竹）。 | B
（）架空电力线路建设工程、项目需穿过林区时，应当按照国家有关电力设计的规程砍伐出通道，通道内不得再种植树木。 | A
（）缺陷：设备本身及周围环境出现不正常情况，一般不威胁设备的安全运行，可列入年、季检修计划或日常维护工作中处理的缺陷。 | A
（）缺陷：设备处于异常状态，可能发展为事故，但仍可在一定时间内继续运行，须加强监视并进行检修处理的缺陷 | B
（）缺陷：严重威胁设备的安全运行，不及时处理，随时有可能导致事故的发生，应尽快消除或采取必要的安全技术措施进行处理的缺陷 | D
（）树（竹）快速生长季节前，修剪影响配电线路安全运行的树（竹）。 | B
（）需清除可能影响供电安全的物体时，如修剪、砍伐树（竹）及清理建（构）筑物等，应按有关规定和程序进行 | D
（）应定期对外力破坏防护工作进行总结分析，制定相应防范措施。 | D
（）应加大防护宣传，提高公民保护电力设施重要性的认识，定期组织召开防外力破坏工作宣传会，防止各类外力破坏，及时发现并消除缺陷和隐患。 | D
（）应加强与政府规划、市政等有关部门的沟通，及时收集本地区的规划建设、施工等信息，及时掌握外部环境的动态情况与线路通道内的施工情况，全面掌控其施工状态。 | D
（）应熟悉本单位配电网设备的调度管辖权限。 | D
10kV及以下架空电力线路的通道宽度，不宜小于线路两侧向外各延伸（）m。 | C
10kV架空线路接地电阻不小于10Ω；配变100kVA以上台区的接地电阻小于等于（）Ω，台区的重复接地小于等于10Ω。 | A
10千伏导线与电杆、构件、拉线的最小净距是（）米。 | A
10千伏架空电力线路的保护区为导线边线向外侧水平延伸（）m并垂直于地面所形成的两平行面内的区域。 | C
10千伏绝缘导线与果树等经济作物最小水平距离为（） | C
10千伏绝缘导线与建筑物最小垂直距离为（） | B
10千伏绝缘导线与行道树最小水平距离为（） | D
10千伏裸导线与行道树最小垂直距离为（） | A
10千伏裸导线与行道树最小水平距离为（） | B
10千伏线路每相的过引线、引下线与邻相的过引线、引下线、导线之间的最小净空距离是（）。 | B
10千伏线路在非居民区最小垂直距离为（） | C
10千伏线路在居民区最小垂直距离为（） | B
1-10千伏线路跨越弱电线路的最小垂直距离是至被跨越线（）米。 | C
1-10千伏线路跨越弱电线路的最小水平距离是两线路边导线间（）米。 | C
1kV～10kV电力接户线与工业企业内自用的同电压等级的架空线路交叉时，接户线宜架设在（）。 | A
1千伏及以下线路跨越弱电线路的最小垂直距离是至被跨越线（）米。 | A
1千伏及以下线路跨越弱电线路的最小水平距离是两线路边导线间（）米。 | A
1千伏及以下线路跨越一般管道、索道的最小水平距离是两线路边导线间（）米。 | B
被判定为（）的设备缺陷，应继续按照设备缺陷管理规定进行处理，同时纳入安全隐患管理流程闭环督办。 | D
不能按森林防火隔离带建设的，应办理有关手续后及时开展（），以及时消除森林火灾隐患。 | A
采取合理的绝缘防护、装置改进、设备调整和（）等措施，通过技术和管理创新，防控小动物灾害。 | A
操作票应根据发令人的操作指令（口头、电话）填写或打印，不使用操作票的操作应在（）做好记录。 | C
操作票应每（）统计一次，统计结果与操作票一起装订成册，保存一年。 | B
操作票应以（）为单位，按使用顺序连续编号，一个年度内编号不得重复。 | D
操作票原则上由（）填写，经操作人和监护人审票合格后分别签名。 | A
操作人更改图板指示或核对一次系统图，由（）监视并核查。 | B
超出消缺周期仍未消除的设备（）和严重缺陷，即为安全隐患。 | A
当线路发生外力破坏时，对于造成电力设施损坏或事故的，应按（）索赔或提请公安、司法机关依法处理。 | A
当线路发生外力破坏时，应保护现场，留取原始资料，及时向（）汇报。 | A
档距在100米的两条架空线路导线间的最小允许距离是（） | C
档距在40米及以下的两条绝缘导线架空线路导线间的最小允许距离是（） | A
档距在40米及以下的两条裸导线架空线路导线间的最小允许距离是（） | B
档距在50米的两条绝缘导线架空线路导线间的最小允许距离是（） | B
档距在50米的两条裸导线架空线路导线间的最小允许距离是（） | C
档距在60米的两条绝缘导线架空线路导线间的最小允许距离是（） | B
档距在60米的两条裸导线架空线路导线间的最小允许距离是（） | D
档距在70米的两条绝缘导线架空线路导线间的最小允许距离是（） | A
档距在70米的两条裸导线架空线路导线间的最小允许距离是（） | B
档距在80米的两条绝缘导线架空线路导线间的最小允许距离是（） | B
档距在80米的两条裸导线架空线路导线间的最小允许距离是（） | C
档距在90米的两条架空线路导线间的最小允许距离是（） | B
倒闸操作除事故紧急处理和拉合（）的单一操作外均应使用操作票。 | B
调度操作正令应由有资质的配电网运维人员接令，一般由（）接令。 | B
定期开展负荷测试，特别重要、重要变压器1-3个月1次，一般变压器（）个月1次 | C
定期开展接地电阻测量，柱上变压器、配电室、柱上开关设备、柱上电容器设备每（）年进行1次，其他有接地的设备接地电阻测量每4年进行1次，测量工作应在干燥天气进行。 | B
定期开展接地电阻测量。柱上变压器、配电站、柱上开关设备、电容器设备、线路调压器的接地电阻测量每（）年至少一次，其他设备的接地电阻每四 | B
定期开展接地电阻测量。柱上变压器、配电站、柱上开关设备、电容器设备、线路调压器的接地电阻测量每两年至少一次，其他设备的接地电阻每（）年至少一次。 | D
定期开展开关柜局放测试，特别重要设备（）个月，重要设备1年，一般设备2年 | C
定期开展缺陷与隐患的统计、（）和报送工作，及时掌握缺陷与隐患的产生原因和消除情况，有针对性制定应对措施。 | B
定期开展蓄电池核对性充放电试验，每年（）次 | A
对经同意在线路保护范围内施工的，（）应严格审查施工方案。 | D
对经同意在线路保护范围内施工的，施工期间应安排运维人员到现场检查防护措施，必要时进行现场（），确保施工单位不擅自更改施工范围。 | B
对临近线路保护范围内的施工，（）应对施工方进行安全交底。 | A
对路径受限制地区的（）距离的要求，应计及架空电力线路导线的最大风偏。 | C
对未经同意在线路保护范围内进行的违章施工、搭建、开挖等违反《电力设施保护条例》和其它可能威胁电网安全运行的行为，（）应立即进行劝阻、制止，及时对施工现场进行拍照记录，发送防护通知书，必要时应现场监护并向有关部门报告。 | D
对需砍伐的树木由架空电力线路建设单位按照国家的规定办理手续和（）付给树木所有者补偿费用，并与其签订不再在通道内种植树木的协议。 | A
对用户用电负荷情况进行检测，禁止用户擅自（）合同约定的容量用电 | B
对指令有疑议时，应向（）报告，由其决定原调度指令是否执行。 | D
复杂操作应由配电网（）审核操作票。 | D
贯彻电力行业有关防雷的（）技术规程、标准要求，并满足国家电网公司或网省公司有关防雷的技术标准、规程规范和反事故技术措施实施细则。 | B
汇报调度应由有资质的配电网运维人员进行，原则上由（）向调度汇报，并做好相应记录。 | D
加大配电网防外破宣传工作，提高（）保护配网设备重要性的认识 | A
加强汛期前的隐患排查治理工作，检查辖区内杆基、塔基、拉线基础以及配电站房防洪（）落实情况。 | B
加强与气象、防汛部门的沟通，根据事件的发展状况和严重程度，及时发布相关预警等级，执行相关（）应急预案。 | A
架空电力线路不宜通过（）。 | B
架空配电线路与弱电线路交叉时，交叉档弱电线路的木质电杆应有（）措施。 | C
监护人应按操作票的顺序，高声唱票；操作人复诵无误后，进行（），并检查设备状况 | A
监护人应向操作人明确本次操作的目的和预定操作（）。 | B
建立配电线路山火（）台账，隐患情况，报相关部门备案。 | B
接受调度预令，应由有资质的配电网运维人员进行，一般由（）进行。 | B
开关站、环网室、环网箱、配电室、箱式变电站应有完备的防小动物措施，开关站、环网室、配电室进出门装设不低于（）mm的防小动物挡板。 | C
开展防雷接地装置排查。检查（）有无丢失、断股、损伤；接头接触是否良好，线夹螺栓有无松动锈蚀；接地体有无外露、严重腐蚀等。 | A
跨越标准轨距的导线固定方式为（）。 | B
跨越河流的铝合金导线截面最小为（）平方毫米。 | B
跨越或穿越重要林区且存在火灾隐患的配电线路禁止投入（）功能。发生故障后，未查明故障原因，禁止试送。 | C
跨越弱电线路的铝合金导线截面最小为（）平方毫米。 | B
跨越四级公路的铝合金导线截面最小为（）平方毫米。 | B
跨越铁路的铝合金导线截面最小为（）平方毫米。 | B
跨越一级弱电线路的导线固定方式为（）。 | B
两平行线路开阔地区的水平距离不应（）电杆高度 | B
每个用户应单独设置（），由专业部门分别计算和执行保护参数设定，用户设备发生短路过流和接地故障时，产权分界点开关应正确动作 | C
每个用户应单独设置产权分界开关，由专业部门分别计算和执行保护参数设定，用户设备发生（）和接地故障时，产权分界点开关应正确动作； | A
每年冰雪季来临前，对配电线路沿线的树（竹）进行通道清理维护，冰雪后进行（）、清障。 | B
每年夏、冬季负荷高峰来临前，对配电线路负荷进行分析（），检查接头接点运行情况和线路交叉跨越情况，对可能超、过载的线路、配电变压器采取相应的措施。 | A
配变100kVA及以下台区的接地电阻小于等于10Ω，台区的重复接地小于等于（）Ω，10kV电缆终端头的接地电阻不大于 10 Ω。 | C
配电网设备、设施的检查、维护和测量等工作应按（）要求开展。 | B
配电网维护宜结合（）工作完成。 | C
全部任务操作完毕后，由（）在规定位置盖“已执行”章，做好记录，并对整个操作过程进行评价。 | B
缺陷与隐患在发现与处理过程中，应进行（）记录，内容包括缺陷与隐患的地点、部位、发现时间、缺陷描述、缺陷设备的厂家和型号、等级、计划处理时间、检修时间、处理情况、验收意见等。 | C
任何单位或个人不得在距架空电力线路杆塔、拉线基础外缘周围（）m 的区域内进行取土、打桩、钻探、开挖或倾倒酸、碱、盐及其他有害化学物品的活动。 | C
山区入地困难时，应协商，并签订（） | B
设备带缺陷或隐患运行期间，（）应加强监视，必要时制定相应应急措施。 | D
设备缺陷按其对人身、设备、电网的危害或影响程度，划分为一般、严重和（）三个等级。 | D
设备缺陷是指配电网设备本身及周边环境出现的影响配电网安全、（）和优质运行的情况。 | B
室内及成套户外箱式设备宜装设（）并长期投入运行，电缆进出线孔洞应封堵，防止潮气进入。 | A
通过林区、风景区的在运架空电力线路，应加强与（）及相关管理部门的协调。 | B
危急缺陷消除时间不得超过（）天。 | A
位于林区、风景区内林木茂密地带的柱上变压器所在位置宜进行（），尽力降低电力事故或异常情况下的森林火灾风险。 | B
新建森林草原区域的配电线路投运前应完成树障清理，并落实防雷、防风和故障快速隔离措施，林区内的配电变压器、配电柜、柱上开关等设备所属杆塔基础采用（）处理措施。 | B
严重缺陷应在（）天内消除。 | C
一般缺陷可结合（），但应处于可控状态。 | D
应每年（）次定期维护绝缘电阻表、红外测温仪、测距仪、开关柜局放仪等仪器仪表。 | A
在高湿及昼夜温差大的天气条件下，应开展配电站房设备设施（）情况特殊巡视，并做好记录，发现问题及时报送，并纳入缺陷管理。 | C
重冰区、特殊地段的架空配电线路，结合往年覆冰（）情况采取针对性措施。 | B
最高洪水位时，有抗洪抢险船只航行的河流，垂直距离应（）决定 | C
做好用户入网设备（）监督、对用户设备开展运行状态监测，督促用户完成缺陷隐患整治。 | A
（）单位按照《电气装置安装工程接地装置施工及验收规范》等有关技术规范进行施工、验收，确保接地装置的质量。 | BC
不得在电缆沟、隧道内同时埋设其他管道，不得在电缆通道附近和电缆通道保护区内从事下列行为：（） | ABCD
采取合理的（）等措施，通过技术和管理创新，防控小动物灾害。 | ABCD
操作票应填写设备双重名称。填写操作票严禁（）的方法颠倒操作顺序。 | ABC
操作票应用（）的钢(水)笔或圆珠笔逐项填写。 | AB
超出消缺周期仍未消除的设备（），即为安全隐患。 | AB
档距在100米的两条架空线路导线间的允许距离是（） | CD
档距在40米及以下的两条绝缘导线架空线路导线间的允许距离是（） | ABCD
档距在50米的两条绝缘导线架空线路导线间的允许距离是（） | BCD
档距在50米的两条裸导线架空线路导线间的允许距离是（） | CD
档距在80米的两条裸导线架空线路导线间的允许距离是（） | CD
档距在90米的两条架空线路导线间的允许距离是（） | BCD
电缆本体及附件维护的主要内容：（） | ABD
电缆分支箱维护的主要内容：（） | ACD
电缆线路防外破技术措施：（） | ABCDE
定期开展缺陷与隐患的（）工作，及时掌握缺陷与隐患的产生原因和消除情况，有针对性制定应对措施。 | ABC
对经同意在线路保护范围内施工的，施工前应对施工方进行交底，包括（）等。 | ABCD
对未经同意在线路保护范围内进行的违章（）等违反《电力设施保护条例》和其它可能威胁电网安全运行的行为，运维单位应立即进行劝阻、制止，及时对施工现场进行拍照记录，发送防护通知书，必要时应现场监护并向有关部门报告。 | ABD
防雷和接地装置维护的主要内容：（） | BCD
根据配电网设备状态评价结果和反事故措施的要求，运维单位应编制（）维护工作计划并组织实施，做好维护记录与验收，定期开展维护统计、分析和总结。 | ABC
更改图板指示，签销操作票，复查评价：（） | ABCD
加强汛期前的隐患排查治理工作，检查辖区内（）防洪防塌方落实情况。 | ABCD
接受调度预令，拟票：（） | ABCD
接受正令，模拟预演：（） | ABCDE
开关柜、配电柜维护的主要内容：（） | ABCD
拉线维护的主要内容：（） | ABCDE
明确操作目的，做好危险点分析和预控：（） | ABCD
配电变压器维护的主要内容：（） | ABCD
配电网维护主要包括一般性（）、带电测试、设备外观检查和临近带电体修剪树（竹）、清除异物、拆除废旧设备、清理通道等工作。 | ABCD
配电网运维人员在维护工作中应随身携带相应的（）。 | ABCD
配电网自然灾害防护有哪几类 | ABC
配电自动化终端维护的主要内容：（） | ABCD
配齐配足各类抗冰物资装备， 落实（）以及冬季抢修后勤保障，提前完成除冰装置维护保养和调试。 | ABC
缺陷处理过程应实行闭环管理，主要流程包括：（）-运行验收，采用信息化系统管理的，也应按该流程在系统内流转。 | ABCD
缺陷与隐患在发现与处理过程中，应进行统一记录，内容包括缺陷与隐患的（）、缺陷设备的厂家和型号、等级、计划处理时间、检修时间、处理情况、验收意见等。 | ABCD
设备缺陷按其对人身、设备、电网的危害或影响程度，划分为（）三个等级。 | ABD
设备缺陷是指配电网设备本身及周边环境出现的影响配电网（）运行的情况。 | ACD
审核操作票：（） | ABC
通道维护的主要内容：（） | ABCD
通过（）的在运架空电力线路，应加强与地方政府及相关管理部门的协调。 | BC
维护的主要内容包括（）等。 | ABCDE
下列项目应填入操作票内：（） | ABCD
向调度汇报操作结束及时间：（） | ABCD
一般缺陷：设备本身及周围环境出现不正常情况，一般不威胁设备的安全运行，可列入（）处理的缺陷； | ABD
运维单位应加强与政府（）等有关部门的沟通，及时收集本地区的规划建设、施工等信息，及时掌握外部环境的动态情况与线路通道内的施工情况，全面掌控其施工状态。 | AB
直流电源设备维护的主要内容：（） | ABCD
逐项唱票复诵，操作并勾票：（） | ABCD
柱上设备维护的主要内容：（） | ABCD
10kV及以下架空电力线路的通道宽度，不宜小于线路两侧向外各延伸2.5m。 | A
10千伏导线与电杆、构件、拉线的最小净距是0.2米。 | A
10千伏架空电力线路的保护区为导线边线向外侧水平延伸5m并垂直于地面所形成的两平行面内的区域。 | A
10千伏绝缘导线与果树等经济作物最小水平距离为1.5米。 | A
10千伏绝缘导线与行道树最小垂直距离为1.5米。 | A
10千伏裸导线与果树等经济作物最小水平距离为1.0米。 | A
10千伏裸导线与建筑物最小垂直距离为3.0米。 | A
10千伏裸导线与行道树最小垂直距离为0.8米。 | A
10千伏裸导线与行道树最小水平距离为1.0米。 | A
1-10千伏线路跨越公路的最小垂直距离是至路面6.0米。 | B
1-10千伏线路跨越弱电线路的最小水平距离是两线路边导线间1.5米。 | B
1-10千伏线路跨越一般管道、索道的最小水平距离是两线路边导线间1.5米。 | B
1kV以下配电线路与二、三级弱电线路，与公路交叉时，导线支持方式不限制。 | A
1千伏及以下线路跨越公路的最小垂直距离是至路面6.0米。 | A
1千伏及以下线路跨越弱电线路的最小水平距离是两线路边导线间1.5米。 | B
1千伏及以下线路跨越一般管道、索道的最小水平距离是两线路边导线间1.5米。 | A
被判定为一般缺陷的设备缺陷，应继续按照设备缺陷管理规定进行处理，同时纳入安全隐患管理流程闭环督办。 | B
标识标示维护的主要内容包括补全、修复缺失或损坏的各类标识标示。 | A
补全、修复缺失或破损的一次接线图是站房类建（构）筑物的维护内容 | A
不能按森林防火隔离带建设的，应办理有关手续后及时开展线路通道清障，以及时消除森林火灾隐患。 | A
采取合理的绝缘防护、装置改进、设备调整和技术革新等措施，通过技术和管理创新，防控小动物灾害。 | B
采用柜内加温防凝露措施时，应控制好温差，防止设备过热；采用冷凝防凝露措施时，应保持排水管畅通。 | A
操作票票面应清楚整洁，不得任意涂改。 | A
操作完毕，由操作人记录操作结束时间 | B
超出消缺周期仍未消除的设备重大缺陷和严重缺陷，即为安全隐患。 | B
当线路发生外力破坏时，对于造成电力设施损坏或事故的，应按有关规定索赔或提请公安、司法机关依法处理。 | A
当线路发生外力破坏时，应保护现场，留取原始资料，及时向有关管理部门汇报。 | A
当执行该项指令将威胁人身、设备安全或直接造成停电事故时，应拒绝执行，并将拒绝执行指令的理由，报告本单位领导 | B
档距在100米的两条架空线路导线间的最小允许距离是0.8米。 | B
档距在40米及以下的两条绝缘导线架空线路导线间的最小允许距离是0.4米。 | A
档距在40米及以下的两条裸导线架空线路导线间的最小允许距离是0.4米 | B
档距在50米的两条绝缘导线架空线路导线间的最小允许距离是0.4米。 | B
档距在80米的两条绝缘导线架空线路导线间的最小允许距离是0.8米。 | B
导线跨越标准轨距的跨越档内可有接头。 | B
倒闸操作除事故紧急处理外均应使用操作票。 | B
倒闸操作应由两人进行，一人操作，一人监护，并认真执行唱票、复诵制。 | A
电力电缆线路保护区：地下电缆为电缆线路地面标桩两侧各0.75m 所形成的两平行线内的区域，保护区的宽度应在地下电缆线路地面标识桩（牌、砖）中注明。 | A
定期开展接地电阻测量，柱上变压器、配电室、柱上开关设备、柱上电容器设备每2年进行1次，其他有接地的设备接地电阻测量每4年进行1次，测量工作应在干燥天气进行。 | A
定期开展接地电阻测量。柱上变压器、配电站、柱上开关设备、电容器设备、线路调压器的接地电阻测量每两年至少一次，其他设备的接地电阻每三年至少一次。 | B
定期开展开关柜局放测试，特别重要设备6个月，重要设备1年，一般设备2年 | A
定期开展缺陷与隐患的统计、分析、核算和报送工作，及时掌握缺陷与隐患的产生原因和消除情况，有针对性制定应对措施。 | B
定期开展蓄电池核对性充放电试验，每年1次 | A
对经同意在线路保护范围内施工的，施工期间应安排运维人员到现场检查防护措施，必要时进行现场监护，确保施工单位不擅自更改施工范围。 | A
对临近线路保护范围内的施工，工作负责人应对施工方进行安全交底（如线路路径走向、电缆埋设深度、保护设施等），并按不同电压等级要求，提出相应的保护措施。 | B
对路径受限制地区的最小水平距离的要求，应计及架空电力线路导线的最大风偏。 | A
对未经同意在线路保护范围内进行的违章施工、搭建、开挖等违反《电力设施保护条例》和其它可能威胁电网安全运行的行为，运维单位应立即进行劝阻、制止，及时对施工现场进行拍照记录，发送防护通知书，必要时应现场监护并向有关部门报告。 | A
对用户用电负荷情况进行检测，禁止用户超过合同约定的容量用电 | B
贯彻电力行业有关防雷的设计技术规程、标准要求，并满足国家电网公司或网省公司有关防雷的技术标准、规程规范和反事故技术措施实施细则。 | A
汇报调度应由有资质的配电网运维人员进行，原则上由监护人向调度汇报，并做好相应记录。 | B
加强汛期前的隐患排查治理工作，检查辖区内杆基、塔基、拉线基础以及配电站房防洪防塌方落实情况。 | A
加强与气象、防汛部门的沟通，根据事件的发展状况和严重程度，及时发布相关预警等级，执行相关防汛应急预案。 | A
架空电力线路不宜通过林区。 | A
架空电力线路通过林区时，应尽量减少树木砍伐，宜采用加高杆塔跨越不砍通道的方案。 | A
架空配电线路与弱电线路交叉时，交叉档弱电线路的木质电杆应有防雷措施。 | A
监护人应组织查阅危险点预控资料，分析本次操作过程中的危险点，提出针对性预控措施。 | A
接令人在操作票上填写发令人、接令人、发令时间，并向操作人当面布置操作任务，交待危险点及控制措施。 | A
紧急缺陷：设备处于异常状态，可能发展为事故，但仍可在一定时间内继续运行，须加强监视并进行检修处理的缺陷 | B
开展防雷接地装置排查。检查接地引下线有无丢失、断股、损伤；接头接触是否良好，线夹螺栓有无松动锈蚀；接地体有无外露、严重腐蚀等。 | A
跨越标准轨距的导线固定方式为单固定。 | B
跨越河流的铝合金导线截面最小为70平方毫米。 | B
跨越弱电线路的铝合金导线截面最小为70平方毫米。 | B
两平行线路开阔地区的水平距离不应小于电杆高度 | A
每年大风（台风）季节前，对配电线路及通道进行防风检查和维护，检查防风拉线、导线弧垂等情况，清除附近易被风刮起的物品，修剪附近易被风刮倒的树（竹）。 | A
每年雷雨季节前应对防雷设施进行防雷检查和维护，修复损坏的防雷引线和接地网，检查有无防雷措施缺失及防雷改进措施的落实情况。 | B
每年树（竹）快速生长季节前，修剪影响配电线路安全运行的树（竹）。 | A
每年夏、冬季负荷高峰来临前，对配电线路负荷进行分析预测，检查接头接点运行情况和线路交叉跨越情况，对可能超、过载的线路、配电变压器采取相应的措施。 | A
每年汛期前应对位于地势低洼地带、地下室、电缆通道等公用配电设施进行防汛检查和维护，加固易被洪水冲刷的杆塔、配电变压器等设备，修剪易被水冲倒影响配电网设备安全运行的树（竹），检查防汛改进措施的落实情况。 | A
拟票人和审票人不得为同一人。 | A
配变100kVA及以下台区的接地电阻小于等于10Ω，台区的重复接地小于等于30Ω，10kV电缆终端头的接地电阻不大于 10 Ω。 | A
配电房、站应能自然通风，强制通风用的排风机应带百叶，室内及成套户外箱式设备宜装设除湿器并长期投入运行，电缆进出线孔洞应封堵，防止潮气进入。 | A
配电网维护宜结合巡视工作完成。 | A
配电网维护应纳入PMS、GIS等信息系统管理，积极采用先进工艺、方法、工器具以提高维护质量与效率。 | A
全部任务操作完毕后，由操作人在规定位置盖“已执行”章，做好记录，并对整个操作过程进行评价。 | B
缺陷与隐患在发现与处理过程中，应进行统一记录，内容包括缺陷与隐患的地点、部位、发现时间、缺陷描述、缺陷设备的厂家和型号、等级、计划处理时间、检修时间、处理情况、验收意见等。 | A
山区入地困难时，应协商，并签订协议 | A
设备带缺陷或隐患运行期间，运维单位应加强监视，必要时制定相应应急措施。 | A
设备缺陷按其对人身、设备、电网的危害或影响程度，划分为一般、严重和危急三个等级。 | A
设备缺陷是指配电网设备本身及周边环境出现的影响配电网安全、规范和优质运行的情况。 | B
设备缺陷与隐患的消除应优先采取不停电作业方式。 | A
审核时发现操作票有误即作废操作票，令操作人重新填写操作票，再履行审票手续。 | B
施工单位需清除可能影响供电安全的物体时，如修剪、砍伐树（竹）及清理建（构）筑物等，应按有关规定和程序进行。 | B
特殊时段适当缩短巡视周期，及时消除树线矛盾隐患（垂直距离、风偏距离不足）及可燃、易燃物隐患（灌木、茅草）。 | A
外部单位大型施工场地对电力设备构成威胁时，应要求施工单位出资设置警示灯、限高架等防外破措施。 | A
危急缺陷：严重威胁设备的安全运行，不及时处理，随时有可能导致事故的发生，应尽快消除或采取必要的安全技术措施进行处理的缺陷 | A
位于林区、风景区内林木茂密地带的柱上变压器所在位置宜进行地面硬化，尽力降低电力事故或异常情况下的森林火灾风险。 | A
新建架空电力线路建设工程、项目需穿过林区时，应当按照国家有关电力设计的规程砍伐出通道，通道内不得再种植树木。 | A
修剪树（竹），应保证在修剪周期内树（竹）与导线的距离符合附录Ｃ规定的数值。 | A
严重缺陷：设备本身及周围环境出现不正常情况，一般不威胁设备的安全运行，可列入年、季检修计划或日常维护工作中处理的缺陷 | B
严重缺陷应在30天内消除。 | A
应每年1次定期维护绝缘电阻表、红外测温仪、测距仪、开关柜局放仪等仪器仪表。 | A
用户设备内部故障导致的开关跳闸需查明原因并彻底解决后方可恢复送电。 | A
用手写格式票面应与计算机开出的操作票统一。 | A
运维单位应及时对外力破坏防护工作进行总结分析，制定相应防范措施。 | B
运维单位应加大防护宣传，提高公民保护电力设施重要性的认识，定期组织召开防外力破坏工作宣传会，防止各类外力破坏，及时发现并消除缺陷和隐患。 | A
运维单位应加强与政府规划、市政等有关部门的沟通，及时收集本地区的规划建设、施工等信息，及时掌握外部环境的动态情况与线路通道内的施工情况，全面掌控其对应项目状态。 | B
运维单位应熟悉本单位配电网设备的调度管辖权限。 | A
重冰区、特殊地段的架空配电线路，结合往年覆冰断线情况采取针对性措施。 | A
周期性开展线路通道巡视，维护架空电力线路保护区，在架空电力线路保护区的区界上，应设立标志。 | B
最高洪水位时，有抗洪抢险船只航行的河流，垂直距离应协商决定 | A
作废、未执行、已执行的操作票应在相应位置盖章。 | A
配网运行分析应包括（ ）、负荷分析、供电质量及设备异常工况分析、缺陷隐患分析、故障停电及报修分析、运检业务投诉分析等内容。 | A
配网运行分析应包括运行管理工作分析、( )、供电质量及设备异常工况分析、缺陷隐患分析、故障停电及报修分析、运检业务投诉分析等内容。 | B
配网运行分析应包括运行管理工作分析、负荷分析、供电质量及设备异常工况分析、缺陷隐患分析、故障停电及报修分析、运检业务投诉分析等内容。 | A
配网运行分析应包括（ ）等内容。 | ABCDE
各级配网管理部门应（ ）组织开展配网运行分析，省公司设备部（配网管理部门）每月28日前向国网设备部报送配网设备管理工作月报，每年1月20日前报送年度配网专业总结报告。 | B
各级配网管理部门应定期组织开展配网运行分析，省公司设备部（配网管理部门）（ ）前向国网设备部报送配网设备管理工作月报，每年1月20日前报送年度配网专业总结报告。 | B
各级配网管理部门应定期组织开展配网运行分析，省公司设备部（配网管理部门）每月28日前向国网设备部报送配网设备管理工作月报，（ ）前报送年度配网专业总结报告。 | D
各级配网管理部门应定期组织开展配网运行分析，地市公司配网管理部门每月28日前向省公司设备部报送配网设备管理工作月报，每年1月20日前报送年度配网专业总结报告。 | B
各级配网管理部门应定期组织开展配网运行分析，省公司设备部（配网管理部门）( )前向国网设备部报送配网设备管理工作月报，每年( )前报送年度配网专业总结报告。 | BD
各级配网管理部门应定期组织开展配网运行分析，省公司设备部（配网管理部门）每月28日前向国网设备部报送配网设备管理工作月报，每年1月20日前报送年度配网专业总结报告。 | A
各级配网管理部门应不定期组织开展配网运行分析，省公司设备部（配网管理部门）每月28日前向国网设备部报送配网设备管理工作月报，每年1月20日前报送年度配网专业总结报告。 | B
运检单位应重点加强（ ），提出整改措施，故障信息应及时录入相关信息系统。县公司每周组织配网故障统计分析，地市公司每月组织配网故障统计分析。 | C
( )应重点加强配网故障分析，提出整改措施，故障信息应及时录入相关信息系统。县公司每周组织配网故障统计分析，地市公司每月组织配网故障统计分析。 | C
运检单位应重点加强配网故障分析，提出整改措施，（ ）应及时录入相关信息系统。县公司每周组织配网故障统计分析，地市公司每月组织配网故障统计分析。 | A
运检单位应重点加强配网故障分析，提出整改措施，故障信息应及时录入相关信息系统。县公司每周组织配网故障统计分析，地市公司每月组织配网故障统计分析。 | A
运检单位应重点加强配网故障分析，（ ），故障信息应及时录入相关信息系统。县公司每周组织配网故障统计分析，地市公司每月组织配网故障统计分析。 | A
对于特别重要和重要配电线路的故障、恶劣天气等突发事件导致配网故障或造成社会影响的停电事件，各级（ ）应及时报送故障信息，开展专题分析。 | A
对于( )等突发事件导致配网故障或造成社会影响的停电事件，各级配网管理部门应及时报送故障信息，开展专题分析。 | ABC
对于特别重要和重要配电线路的故障、恶劣天气、外力破坏等突发事件导致配网故障或造成社会影响的停电事件，各级配网管理部门应及时报送故障信息，开展专题分析。 | B
事件发生后，省公司应在规定时间内报送故障简要情况，构成（）及以上电网、设备事件的要即时报告 | B
特别重要配电线路指向一级重要用户供电的线路。 | B
重要配电线路指向（ ）重要用户供电的线路 | B
特别重要配电线路故障、恶劣天气等突发事件造成的配网故障及其它引发社会影响的停电事件只需要报送至省公司。 | B
特别重要配电线路故障、恶劣天气等突发事件造成的配网故障及其它引发社会影响的停电事件需报送至（） | C
（ ）指向特级和一级重要用户供电的线路。 | A
重要配电线路指向（ ）重要用户供电的线路 | B
故障情况简报应在每日中午12时前，报前一日故障情况。 | B
故障情况简报应在每日早7时前，报前一日故障情况。 | A
运行分析结果应作为配网规划设计、建设改造、设备选型、电网运行控制、反事故措施制定的重要依据。 | A
运行分析结果应作为( ）的重要依据。 | ABCDE
运检单位应根据几类常见技术手段收集的设备异常运行信息 | B
下列选项哪些属于运检单位收集设备异常运行信息的常见技术手段 | ABCD
带电检测不属于运检单位收集设备异常运行信息的常见技术手段 | B
下列选项哪些不属于运检单位收集设备异常运行信息的常见技术手段 | C
运检单位编制检修计划，应结合主配网工程计划综合考虑检修时间 | A
检修计划主要分为几类检修计划 | B
检修计划主要分为 | ABCD
下列那个选项不属于检修计划类型 | D
检修工作应严格按照年度综合检修计划、月度检修计划、周检修计划和临时检修计划组织实施。 | A
年度综合检修计划应由县公司运检部在每年12月前完成编制 | B
年度综合检修计划应由市、县公司两级运检部与好久前完成下一年度综合检修计划编制 | C
年度综合检修计划编制应综合考虑项目下达的技改、农网等配网工程实施情况。 | A
下列哪些选项不是年度综合检修计划统筹考虑范畴，检修时一并完成。 | D
月度检修计划应根据年度综合检修计划编制。市、县公司两级运检部每月月底前完成下一月度检修计划编制。 | B
月度检修计划应根据年度综合检修计划编制。市、县公司两级运检部每月（）前完成下一月度检修计划编制。 | C
周检修计划应根据（）和（）编制。每周最后一个工作日前完成下一周检修计划编制。 | BD
周检修计划应根据（）和设备消缺工作要求编制。每周最后一个工作日前完成下一周检修计划编制。 | B
周检修计划应根据月度检修计划和（）编制。每周最后一个工作日前完成下一周检修计划编制。 | D
设备消缺工作要求应纳入周检修计划编制范围 | A
周检修计划应在每周三前完成下一周检修计划编制。 | B
临时检修计划应根据（）等工作要求编制 | D
临时检修计划由运检单位发起，经过本单位运检部审批，并经本单位分管领导批准后实施。 | A
运检单位应按照“能转必转、能带不停、先算后停、（）”，全面应用不停电作业，实行停电时户数预算式管控的要求编制检修计划。 | A
运检单位在编制检修计划时，检修停电期间，检修线路所带负荷能转必转。 | A
运检单位应实行停电时户数预算式管控的要求编制检修计划。 | A
检修计划编制应经不停电专业人员审核后上报，影响用户停电且具备不停电作业或停带结合作业条件检修计划一律采用不停电作业方式检修，确保停电方案最优、停电时户最少，最大限度减少不必要停电。 | A
市、县公司两级运检部对危险、复杂和难度较大的检修项目，应组织编制（）。 | C
市、县公司两级运检部对危险、复杂和难度较大的检修项目，组织编制施工方案，细化组织、技术和安全措施及服务风险管控措施就可以实施。 | B
各级到岗到位管理人员应加强对检修作业现场的（）、监督和协调。 | A
检修现场管理应强化现场安全风险控制，确保作业质量和（）。 | B
加强对检修作业现场的指导、监督和协调，强化现场安全风险控制，确保作业质量和人员安全 | A
检修现场作业各级管理人员严格执行到岗到位管理规定。 | A
运检单位在检修计划提报前应根据检修内容进行现场勘察。 | A
运检单位在检修计划提报前应根据检修内容进行现场勘察，以下哪条内容不是检修作业现场重点检查的内容，做好勘察记录，确定检修方案。 | D
运检单位在检修计划提报前应根据检修内容进行现场勘察，以下哪些内容是检修作业现场重点检查的内容，做好勘察记录，确定检修方案。 | ABCD
运检单位在检修计划提报前应根据检修内容进行现场勘察，检修设备状况、作业环境是检修作业现场重点检查的内容。 | A
运检单位在检修计划提报前应根据检修内容进行现场勘察，作业环境、交叉跨越不是检修作业现场重点检查的内容。 | B
运检单位在检修计划提报前应根据检修内容进行现场勘察，后备电源工作状况、分布式电源倒送情况属重点检查检修作业现场内容。 | A
运检单位应严格执行标准化作业指导书（卡）、（）和施工方案。 | C
运检单位应严格执行标准化作业指导书（卡）、检修方案和施工方案。 | A
工作负责人应做好技术交底，确认作业人员身体状况和精神状态良好，交待作业危险点和一、二次安全技术措施，规范作业流程和作业行为。 | A
工作负责人应做好技术交底，确认作业人员身体状况和精神状态良好，交待作业危险点和（），规范作业流程和作业行为。 | D
运检单位应严格执行配网设备检修工艺的要求，对关键工序及（）进行有效控制。 | C
运检单位只要将安全把控严格，对配网设备检修工艺要求可适当降低。 | B
运检单位对检修工作应严格执行（），对检修作业的安全和质量进行总结评价 | C
检修结果和检修记录应于检修结束（）小时内录入相关信息系统 | B
市、县公司两级运检部、运检单位应做好检修工作总结及检修质量评价，分析存在问题及原因，提出改进措施。 | A
根据( )要求，健全工作质量和指标提升绩效考核机制，加强不停电作业队伍建设，加大作业装备及工器具配置，深化新技术、新方法研究应用，不断拓展作业项目，促进配网不停电作业工作深入持续有效开展。 | A
根据《10kV配网不停电作业规范》要求，健全工作质量和指标提升绩效考核机制，加强不停电作业队伍建设，加大作业装备及工器具配置，深化（ ）、（ ）研究应用，不断拓展作业项目，促进配网不停电作业工作深入持续有效开展。 | BD
根据《10kV配网不停电作业规范》要求，健全工作质量和指标提升绩效考核机制，加强不停电作业队伍建设，加大作业装备及工器具配置，深化新技术、新方法研究应用，不断拓展作业次数，促进配网不停电作业工作深入持续有效开展。 | B
配网不停电作业工器具库房应符合（ ）标准要求。 | C
配齐、配全不停电作业（ ）及（ ），满足不停电作业项目开展需要。 | AD
配齐、配全不停电作业人员及工器具，满足不停电作业项目开展需要。 | B
不停电作业规划应根据( )和( )同步编制。规划周期一般为5年，每3年滚动修编，可根据实际情况适当缩短。 | BC
不停电作业规划应根据配电网发展规划和不停电作业工作目标同步编制。规划周期一般为（ ）年，每3年滚动修编，可根据实际情况适当缩短。 | C
不停电作业规划应根据配电网发展规划和不停电作业工作目标同步编制。规划周期一般为5年，每( )年滚动修编，可根据实际情况适当缩短。 | A
10千伏不停电作业项目按（ ）执行。0.4千伏低压不停电作业项目应按照国网公司推广应用工作的要求进行部署，在保证安全的前提下规范、有序开展。 | A
10千伏不停电作业项目按《10kV配网不停电作业规范》执行。0.4千伏低压不停电作业项目应按照各省公司推广应用工作的要求进行部署，在保证安全的前提下规范、有序开展。 | B
10千伏不停电作业项目按《10kV配网不停电作业规范》执行。0.4千伏低压不停电作业项目应按照( )推广应用工作的要求进行部署，在保证安全的前提下规范、有序开展。 | A
10千伏不停电作业项目按《10kV配网不停电作业规范》执行。0.4千伏低压不停电作业项目应按照国网公司推广应用工作的要求进行部署，在保证（ ）的前提下规范、有序开展。 | C
不停电作业处理紧急缺陷或事故抢修，若超出本单位已开展的不停电作业项目范围不宜开展。 | A
不停电作业处理紧急缺陷或事故抢修，若超出本单位已开展的不停电作业项目范围不宜开展，若必须采用不停电作业方式进行的，应通过（ ）并根据现场实际情况制定可靠完备的组织、技术和安全措施。 | B
不停电作业前应严格执行现场勘察制度，根据勘察结果确定是否开展不停电作业。具备开展条件的还应科学确定( )、所需工器具以及应采取的安全技术措施。 | B
不停电作业前应严格执行（ ），根据勘察结果确定是否开展不停电作业。具备开展条件的还应科学确定作业方法、所需工器具以及应采取的安全技术措施。 | A
不停电作业前应严格执行现场勘察制度，根据勘察结果确定是否开展不停电作业。具备开展条件的还应科学确定作业人员、所需工器具以及应采取的安全技术措施。 | B
不停电作业应严格执行现场标准化作业指导书（卡），加强现场关键环节、关键点的（ ）管控。 | C
不停电作业应严格执行（ ），加强现场关键环节、关键点的安全风险管控。 | A
不停电作业应严格执行现场标准化作业指导书（卡），加强现场关键环节、关键点的安全风险管控。对危险、复杂和难度较大的不停电作业项目，应编制（ ），细化组织、技术和安全措施，经本单位专业部门批准后实施。 | C
不停电作业应严格执行现场标准化作业指导书（卡），加强现场关键环节、关键点的安全风险管控。对危险、复杂和难度较大的不停电作业项目，应编制检修方案，细化组织、技术和安全措施，经（ ）批准后实施。 | D
首次开展不停电作业项目及研制试用的新工器具、新工艺、新方法，应进行严格的科学试验和模拟操作，制定完备的组织、技术和安全措施，执行相应的现场标准化作业指导书，通过专业机构技术鉴定，经本单位专业部门批准后方可实施并逐步推广应用。 | B
首次开展不停电作业项目及研制试用的新工器具、新工艺、新方法，应进行严格的科学试验和模拟操作，制定完备的组织、技术和安全措施，执行相应的现场标准化作业指导书，通过省公司技术鉴定，经( )批准后方可实施并逐步推广应用。 | D
不停电作业人员应持证上岗，从事不停电作业人员可兼任停电检修作业工作。 | B
不停电作业人员应持证上岗，从事不停电作业人员不宜从事停电检修作业工作。 | A
尚未开展第三、第四类作业项目的单位应在连续从事配电线路检修作业满两年人员中择优选择作业人员，经国网公司实训基地专项培训并取得相应资格证书者，方可开展第三、第四类作业项目。 | B
尚未开展第三、第四类作业项目的单位应在连续从事第一、第二类作业项目满两年人员中择优选择作业人员，经国网公司实训基地专项培训并（ ）者，方可开展第三、第四类作业项目。 | A
不停电作业应在良好天气下进行。如遇雷电（听见雷声、看见闪电）、雪、雹、雨、雾，不准进行不停电作业。风力大于（ ）或湿度大于80%时，不宜进行不停电作业。 | C
风力大于5级或湿度大于（ ）时，不宜进行不停电作业。 | C
不停电作业应在良好天气下进行。如遇下列哪种气象条件，不准进行不停电作业。 | ABCDE
不停电作业应在良好天气下进行。如遇雷电（听见雷声、看见闪电）、雪、雹、雨、雾，应在针对性做好防范措施下进行不停电作业。 | B
配网不停电作业工作负责人在工作开始前应与（ ）联系。 | A
配网不停电作业工作负责人在工作开始前应与调度部门（配调）联系。需要停用重合闸的作业应由（ ）履行许可手续。 | C
配网不停电作业严禁（ ）停用或恢复重合闸。 | D
配网不停电作业结束后，工作负责人应及时向（ ）汇报。 | C
各级配网管理部门、运检单位应加强不停电作业总结工作，分析存在问题及原因，提出改进措施。 | A
需要停用重合闸的作业应由运维人员履行许可手续。 | B
不停电作业应在良好天气下进行。如遇雷电（听见雷声、看见闪电）、雪、雹、雨、雾，不准进行不停电作业。 | A
不停电作业前应严格执行现场勘察制度，根据勘察结果确定是否开展不停电作业。 | A
0.4千伏低压不停电作业项目应按照国网公司推广应用工作的要求进行部署，在保证安全的前提下规范、有序开展。 | A
保供电管理指为( )提供电力供应保障或支援，落实保电部署，提供应急电源支持等。 | A
保供电管理指为重要活动提供( )，落实保电部署，提供应急电源支持等。 | A
保供电管理指为重要活动提供电力供应保障或支援，落实保电部署，提供( )支持等。 | B
各级（ ）应按照公司重要活动供电保障管理相关规定要求，规范重要活动保供电管理。 | C
各级配网管理部门应按照公司重要活动供电保障管理相关规定要求，规范重要活动保供电管理；制定（ ）保供电预案并开展演练，确保重要活动期间配电设备安全可靠供电。 | B
各级配网管理部门应按照公司重要活动供电保障管理相关规定要求，规范重要活动保供电管理；制定保供电预案保供电预案并( )，确保重要活动期间配电设备安全可靠供电。 | C
（ ）保供电前应根据设备状态对相关配网设备设施进行重点检查，及时消除缺陷、隐患。 | C
运检单位（ ）应根据设备状态对相关配网设备设施进行重点检查，及时消除缺陷、隐患。 | A
保供电期间应加强对重点设备的（ ）。 | B
重要活动期间( )安排计划性停电检修作业。 | C
重要活动期间严禁安排( )作业。 | C
运检单位保供电前应根据设备状态对相关配网设备设施进行重点检查，及时消除( )；保供电期间应加强对重点设备的值守、巡视。 | AB
（ ）应加强各类应急电源日常维护保养，做好备品备件管理与日常（ ）工作。 | BC
凡属涉密的保电事项，应严格执行公司保密要求。 | A
运检单位应加强各类应急电源日常维护保养，做好备品备件管理与日常应急演练工作。 | A
各级配网管理部门应按照公司重要活动供电保障管理相关规定要求，规范重要活动保供电管理。 | A
保供电管理指为重要活动提供电力供应保障或支援，落实保电部署，提供应急电源支持等。 | A
保供电期间应加强对重点设备的值守、巡视。 | A
重要活动期间严禁安排计划性停电检修作业。 | A
各级配网管理部门应按照公司重要活动供电保障管理相关规定要求，制定配电设备保供电预案并开展演练，确保重要活动期间配电设备安全可靠供电。 | A
部分涉密的保电事项，可以不严格执行公司保密要求。 | B
保电单位应加强各类应急电源日常维护保养，做好备品备件管理与日常应急演练工作。 | B
若需在重要活动保电期间开展计划性停电检修作业，须由设备运维单位分管领导审批。 | B
保供电管理不仅要重要活动提供电力供应保障或支援，必要时须对重要活动提供资金支持。 | B
凡属涉密的保电事项，可以通过网络、纸质资料等形式分享给信得过的人。 | B
运检单位保供电前应对相关配网设备设施进行重点检查，可以不考虑设备状态。 | B
各级配网管理部门应牵头各项重要活动保供电工作。 | A
在重要活动正式保供电前应编制保供电预案并开展演练，检验方案合理性和可操作性。 | A
为完成重要活动保供电工作，运检单位应对各类应急电源做好日常维护保养。 | A
重要活动期间严禁安排（ ）作业。 | A
配网管理部门应全力保障重要活动期间的配电设施安全可靠供电，保电时段后该场地的供电保障工作交还至设备运维单位。 | A
在报送月度停电检修计划时，应避开已公布的重要活动保电时段。 | A
运检单位可以不用做好应急电源的日常维护，只需要将应急电源设备摆放到保电现场即可。 | B
为做好重要活动的保供电工作，运检单位应动态更新备品备件台账，及时补充。 | A
因日常检修、维护等工作任务繁重，运检单位可以不开展日常应急演练。 | B
各级配网管理部门在保电时段前可以不制定保电方案，只需要在保电时段派人前往现场查看设备运行状态即可。 | B
检修工程项目验收完成后，运检单位应及时对相关文件资料整理汇总，归档时可随意编号，按工程档案管理要求装订成册。 | B
电力用户的供电电压偏差限值规定10kV及以下三相供电电压偏差为标称电压的( )。 | B
中压配电网（10kV）公共连接点电压总谐波畸变率应小于( )。 | B
10kV线路供电半径，原则上规划 A+、A、B 类供电区域供电半径不宜超过( )。 | A
《配电网技术导则》规定，低压线路供电半径，原则上A+、A类供电区域供电半径不宜超过( )。 | A
架空线路采用多分段、单联络接线方式时，运行电流宜控制在安全电流的( )以下。 | A
省公司设备部（配网管理部门）应制定( )并组织应用，推广移动作业模式，逐步将配网各类运维检修业务纳入工单制管理。 | ABC
地市公司运检部应指导供电服务指挥中心做好( )等业务，并监督供电服务指挥中心工作开展情况。 | ABCD
地市公司运检部应指导供电服务指挥中心做好( )跟踪、督办等业务，并监督供电服务指挥中心工作开展情况。 | BC
( )应依托供电服务指挥系统，以工单驱动业务，实现配网运维检修业务的全过程管控。 | AB
供电服务指挥中心应通过主动运检工单的发起、执行、跟踪、督办，对配网运维检修业务进行( )管控。 | ABCD
供电服务指挥中心应通过主动运检工单的发起、执行、跟踪、督办，对配网运维检修业务进行( )透明化、智能化管控。 | AB
供电服务指挥中心应综合( )等要素，生成设备巡视、带电检测等运维工单。 | ABC
供电服务指挥中心应深化营配调数据贯通应用，实时监测配网设备状态，对于( )等配网异常情况生成运维工单。 | ABC
供电服务指挥中心重点审查主动检修工单( )等要素。 | AB
供电服务指挥中心应对( )等情况进行监控，对即将超期的计划进行预警和催办。检修工单执行完毕后，供电服务指挥中心对检修工单闭环执行情况进行通报。 | ABC
省公司设备部（配网管理部门）应制定工单驱动业务规范、业务流程设计、系统开发需求并组织应用，推广移动作业模式，逐步将配网各类运维检修业务纳入工单制管理。 | A
地市公司调控中心应指导供电服务指挥中心做好监测、预警、跟踪、督办等业务，并监督供电服务指挥中心工作开展情况。 | B
配网管理部门、供电服务指挥中心应依托供电服务指挥系统，以工单驱动业务，实现配网运维检修业务的全过程管控。 | A
供电服务指挥中心应依托供电服务指挥系统，以工单驱动业务，实现配网抢修业务的全过程管控。 | B
供电服务指挥中心应通过主动运检工单的发起、执行、跟踪、督办，对配网运维检修业务进行在线化、移动化、透明化、智能化管控。 | A
供电服务指挥中心应综合设备台账信息、历史运维数据、巡检周期等要素，生成设备巡视、带电检测等运维工单。 | A
智能运检管控中心应综合设备台账信息、历史运维数据、巡检周期等要素，生成设备巡视、带电检测等运维工单。 | B
供电服务指挥中心应深化营配调数据贯通应用，实时监测配网设备状态，对于设备重过载、电压质量异常、低压三相不平衡等配网异常情况生成运维工单。 | A
配网设备运维管理单位应深化营配调数据贯通应用，实时监测配网设备状态，对于设备重过载、电压质量异常、低压三相不平衡等配网异常情况生成运维工单。 | B
运检单位在接收到供电服务指挥中心派发的各类配网工单后，应及时、规范执行。 | A
配网管理部门重点审查主动检修工单是否时户数超管控值、是否存在重复停电情况等要素。 | B
供电服务指挥中心重点审查主动检修工单是否时户数超管控值、是否存在重复停电情况等要素；各单位运检部重点审查施工方案和检修计划，并对供电服务指挥中心审查指出的相关问题进行复审。 | A
审批通过的工单流转至对应运检单位，运检单位按相关要求在供电服务指挥系统根据检修计划生成或录入编译后的计划停电信息，供电服务指挥中心应立即将停电信息推送至国网客服中心。 | B
供电服务指挥中心应对检修工单的数量、执行状态、停复电等情况进行监控，对即将超期的计划进行预警和催办。检修工单执行完毕后，各单位运检部对检修工单闭环执行情况进行通报。 | B
供电服务指挥中心应对检修工单执行状态进行监控，对即将超期的计划进行预警和催办。检修工单执行完毕后，供电服务指挥中心对检修工单闭环执行情况进行通报考核。 | B
供电服务指挥中心应对检修工单的数量、执行状态、停复电等情况进行监控，对即将超期的计划进行预警和催办。检修工单执行完毕后，供电服务指挥中心对检修工单闭环执行情况进行通报。 | A
利用配电自动化、用电信息采集等数据，实时、全面掌握配电网的运行状况，对线路及设备重过载、电压异常、三相不平衡等电能质量和故障前兆异常工况实现综合分析、自动预警和以辅助主动抢修。 | A
配电网的建设与改造以提高供电能力，完善电网网架，提升设备水平为目标，优先解决配电网“卡脖子”、重过载、“低电压”等问题。 | A
运检单位应建立健全（ ）台帐和管理技术档案，积极应用各类信息化手段管理设备台账和技术档案。 | B
运检单位应建立健全配网运维台帐和（ ），积极应用各类信息化手段管理设备台账和技术档案。 | A
运检单位应建立健全配网运维台帐和管理技术档案，积极应用各类（ ）手段管理设备台账和技术档案。 | B
检修工程项目验收完成后，( )应及时对相关文件资料整理汇总，归档时应统一编号并按工程档案管理要求装订成册。 | A
检修工程项目验收完成后，运检单位应及时对相关文件资料整理汇总，归档时应（ ）并按工程档案管理要求装订成册。 | B
（ ）管理包括资料收集、整理、完善、录入、保管、备份、借用、销毁等工作。 | A
( )应根据现场变动情况及时做出相应的修改和补充，与现场情况保持一致，运检单位应将资料信息及时录入相关信息系统。 | A
资料和图纸应根据现场变动情况及时做出相应的修改和补充，与（ ）保持一致，运检单位应将资料信息及时录入相关信息系统。 | A
运检单位应建立健全配网运维台帐和管理技术档案，通用运维技术资料不包括以下哪一项 | A
架空线路应具备的运维技术资料不包括以下哪一项 | A
开关类、变压器类设备应该具备的运维技术资料不包括以下哪一项 | A
运检单位应建立健全配网运维台帐和管理技术档案，积极应用各类信息化手段管理设备台账和技术档案。通用运维技术资料包括以下哪些内容 | ABCD
运检单位应建立健全配网运维台帐和管理技术档案，积极应用各类信息化手段管理设备台账和技术档案。架空线路运维技术资料包括以下哪些内容 | ABC
运检单位应建立健全配网运维台帐和管理技术档案，积极应用各类信息化手段管理设备台账和技术档案。开关、变压器运维技术资料包括以下哪些内容 | ABCD
运检单位应建立健全配网运维台帐和管理技术档案，积极应用各类信息化手段管理设备台账和技术档案。配电自动化类设备运维技术资料包括以下哪些内容 | ABCD
运检单位应建立健全配网运维台帐和管理技术档案，积极应用各类信息化手段管理设备台账和技术档案。 | A
运检单位应建立健全配网运维台帐和管理技术档案，积极应用各类信息化手段管理设备台账和技术档案。通用运维技术资料应包括线路、设备参数等台账记录。 | A
运检单位应建立健全配网运维台帐和管理技术档案，积极应用各类信息化手段管理设备台账和技术档案。通用运维技术资料不应包括设备出厂、交接、预试记录。 | B
运检单位应建立健全配网运维台帐和管理技术档案，积极应用各类信息化手段管理设备台账和技术档案。通用运维技术资料应包括设备巡视记录。 | A
运检单位应建立健全配网运维台帐和管理技术档案，积极应用各类信息化手段管理设备台账和技术档案。通用运维技术资料不应包括设备巡视记录。 | B
档案资料管理包括资料收集、整理、完善、录入、保管、备份、借用、销毁等工作。 | A
资料和图纸应根据现场变动情况及时做出相应的修改和补充。 | A
资料和图纸应根据现场变动情况及时做出相应的修改和补充，可不与现场情况保持一致。 | B
公司所属各级配网管理部门应建立定期培训制度，制定培训目标和年度培训计划，针对性开展岗位培训和技能培训，确保培训工作质量和效果。 | A
公司所属各级配网管理部门应建立定期培训制度，制定培训目标和年度培训计划，针对性开展电气知识培训和安全生产知识教育，确保培训工作质量和效果。 | B
公司所属各级（ ）应建立定期培训制度，制定培训目标和年度培训计划，针对性开展岗位培训和技能培训，确保培训工作质量和效果。 | A
公司所属各级配网管理部门应建立定期培训制度，制定培训目标和年度培训计划，针对性开展( )和( )，确保培训工作质量和效果。 | CD
公司所属各级配网管理部门应建立( )培训制度，制定培训目标和年度培训计划，针对性开展岗位培训和技能培训，确保培训工作质量和效果。 | B
新人员应经（）后上岗。 | C
因工作调整或其他原因离岗（ ）以上者，应进行相应的培训和考核，重新履行审批手续。 | C
因工作调整或其他原因离岗3个月以上者，应进行相应的培训和考核方可上岗。 | B
运维检修（含供电服务指挥）人员应经过上岗培训、考核方可上岗。 | B
运维检修（含供电服务指挥）人员应经过（ ）方可上岗。 | ABC
培训内容应结合培训对象的业务能力和岗位要求进行，主要内容应包括( )。 | ABCDE
培训内容应结合培训对象的业务能力和岗位要求进行，主要内容应包括相关法律法规、基础理论知识、规范、规程和操作技能等。 | A
培训内容应结合培训对象的（ ）进行，主要内容应包括相关法律法规、基础理论知识、规范、规程和操作技能等。 | AB
公司所属各级配网管理部门应建立定期培训制度，制定（），针对性开展岗位培训和技能培训，确保培训工作质量和效果。 | AB
故障处理应遵循（ ）的原则，尽快查明故障地点和原因，消除故障根源，防止故障的扩大，及时恢复用户供电。 | ABC
故障发生后，运维单位应及时从（）、（）等方面分析故障原因，制订防范措施，并按规定完成分析报告与分类统计上报工作。 | AB
故障情况，包括（ ）情况等； | ABCD
原因分析，包括（ ）等； | ABC
电气设备发生（ ）时，运维人员应首先设法切断电源，然后再进行处理。 | AB
已发现的()故障修复后，应检查故障点电源侧所有连接点（跳档，搭头线），确无问题方可恢复供电。 | A
故障处理应遵循保人身、保电网、保设备的原则，尽快查明故障地点和原因，消除故障根源，防止故障的扩大，及时（）。 | B
故障处理前，应采取措施防止行人接近故障线路和设备，避免（）。 | A
故障处理（），应尽量缩小故障停电范围和减少故障损失。 | A
（）故障时处理顺序是先主干线后分支线，先公用变压器后专用变压器。 | C
配电变压器、断路器等发生冒油、冒烟或外壳过热现象时，应（），待冷却后处理。 | A
故障发生后，运维单位应及时从责任、技术等方面分析故障（），制订防范措施，并按规定完成分析报告与分类统计上报工作。 | A
（），包括系统运行方式、故障及修复过程、相关保护动作信息、负荷损失情况等； | A
故障基本信息，包括（）、投运时间、制造厂家、规格型号、施工单位等； | A
故障基本信息，包括线路或设备名称、投运时间、制造厂家、规格型号、（）等； | A
（），包括故障部位、故障性质、故障原因等； | A
电气设备发生火灾、水灾时，运维人员应首先设法（），然后再进行处理。 | A
操作开关柜开关前应检查气压表，在发现SF6气压表指示红色区域时，应（）、迅速撤离现场并立即汇报，等候处理。无气压表的SF6开关柜应停电后方可操作。 | A
操作开关柜开关前应检查气压表，在发现SF6气压表指示红色区域时，应停止操作、（）并立即汇报，等候处理。无气压表的SF6开关柜应停电后方可操作。 | A
操作开关柜开关前应检查气压表，在发现SF6气压表指示红色区域时，应停止操作、迅速撤离现场并立即汇报，等候处理。无气压表的SF6开关柜应（）后方可操作。 | A
电力电缆线路发生故障，在未修复前应对故障点进行适当的保护，避免因雨水、潮气等影响使电缆（）受损。故障电缆修复前应检查电缆受潮情况，如有进水或受潮，应采取去潮措施或切除受潮线段。在确认电缆未受潮、分段绝缘合格后，方可进行故障部位修复。 | A
电力电缆线路发生故障，在未修复前应对故障点进行适当的保护，避免因雨水、潮气等影响使电缆绝缘受损。故障电缆修复前应检查电缆受潮情况，如有进水或受潮，应采取去潮措施或切除受潮线段。在确认电缆未受潮、（）合格后，方可进行故障部位修复。 | A
在进行电缆故障抢修时，掘路施工应做好防止交通事故的安全措施。施工区域应用标准路栏等进行分隔，并有明显标记，夜间施工人员应佩戴（ ）标志，施工地点应加挂（ ）。 | A
电缆隧道内应有充足的照明，并有（ ）措施。 | ABC
电缆接头移动的要求有（ ）。 | ABCD
使用远控电缆割刀开断电缆时，（ ），防止弧光和跨步电压伤人。 | ABC
电力电缆的标志牌应与（ ）的名称一致。 | ABD
电缆及电容器接地前应（ ）充分放电。 | A
运检单位应及时制止危及电缆通道和电缆安全运行的施工行为。未采取任何防护措施的情况下，禁止电缆通道两侧各（ ）m内及危及电缆通道的机械施工。直埋电缆两侧（ ）m内严禁倾倒腐蚀性化学物质。 | B
在电缆故障声测定点时，禁止直接用手触摸（ ），以免触电。 | AC
电缆耐压试验分相进行时，另两相电缆应（ ）。 | A
电缆耐压试验前，应先对被试电缆（ ）。加压端应采取措施防止人员误入试验场所；另一端应设置遮栏（围栏）并悬挂警告标示牌。若另一端是上杆或是开断电缆处，应派人看守。 | A
在电缆试验需拆除接地线时，应在征得（ ）的许可后方可进行。 | B
运维单位应根据（）及设备故障情况提出配电网设备退役申请 | A
运维单位应根据生产计划及设备故障情况提出配电网设备（） | C
运维单位应根据生产计划及设备故障情况提出配电网设备进网申请 | B
运维单位应根据生产计划及设备故障情况提出配电网设备退役申请 | A
退役设备应进行（），出具技术鉴定报告，明确退役设备处置方式。退役设备处置方式包括再利用和报废 | D
退役设备应进行技术鉴定，出具技术鉴定报告，明确退役设备处置方式。退役设备处置方式包括再（）和报废 | D
退役设备应进行技术鉴定，出具技术鉴定报告，明确退役设备处置方式。退役设备处置方式包括再利用和报废 | A
再利用设备应提供设备退出运行前的运行、检修、试验等资料和（）后检修、试验资料，检修、试验按照Q/GDW 1643执行 | D
再利用设备应提供设备退出运行前的（ ）等资料和退出运行后检修、试验资料，检修、试验按照Q/GDW 1643执行 | ABC
再利用设备应提供设备退出运行前的运行、检修、试验等资料和退出运行后检修、试验资料，检修、试验按照Q/GDW 1643执行 | A
再利用设备主要包括（）、开关柜、配电柜和开关设备，箱式变电站处理参照配电变压器、开关柜、配电柜，其他再利用成本高、拆装中易损伤设备以报废为主 | C
再利用设备主要包括（ ），箱式变电站处理参照配电变压器、开关柜、配电柜，其他再利用成本高、拆装中易损伤设备以报废为主 | ABCD
再利用设备主要包括配电变压器、开关柜、配电柜和开关设备，箱式变电站处理参照配电变压器、开关柜、配电柜，其他再利用成本高、拆装中易损伤设备以报废为主 | A
配电变压器处置，符合下列条件之一的应以报废方式处置，否则可以再利用 | C
配电变压器处置中，高损耗、高噪音配电变压器，不应以报废方式处置，否则可以再利用 | B
配电变压器处置中，本体存在缺陷、发生严重故障、绝缘老化严重、渗漏油严重等，无零配件供应，无法修复或修复成本过大的配电变压器，应以报废方式处置，否则可以再利用 | A
再利用的配电变压器应用于负载率（）、无重要用户处 | B
再利用的配电变压器应用于负载率较小、重要用户处 | B
开关柜、配电柜处置，符合下列条件之一的应以报废方式处置，否则可以再利用 | A
开关柜、配电柜处置，因设计原因，存在严重缺陷，无零配件供应，无法修复或修复成本过大的开关柜、配电柜，不应以报废方式处置，否则可以再利用 | B
开关柜、配电柜处置，因设计原因，存在严重缺陷，无零配件供应，无法修复或修复成本过大的开关柜、配电柜，应以报废方式处置，否则可以再利用 | A
开关柜、配电柜处置，因型号不同，柜体差别较大，兼容性差的开关柜、配电柜，应以报废方式处置，否则可以再利用 | A
开关柜、配电柜处置，腐蚀或变形严重，影响机械、电气性能的开关柜、配电柜，不应以报废方式处置，否则可以再利用 | B
再利用的开关柜、配电柜应用于（）、额定短时耐受电流小，系统中重要性较低的终端型环网单元、无重要用户的配电室 | C
再利用的开关柜、配电柜应用于额定电流、额定短时耐受电流小，系统中重要性较低的终端型环网单元、（）的配电室 | C
再利用的开关柜、配电柜应用于（）、额定短时耐受电流小，系统中（）的终端型环网单元、无重要用户的配电室 | CD
再利用的开关柜、配电柜应用于额定电流、额定短时耐受电流小，系统中重要性较低的终端型环网单元、无重要用户的配电室 | A
再利用的开关柜、配电柜应用于额定电流、额定短时耐受电流大，系统中重要性较低的终端型环网单元、无重要用户的配电室 | B
开关设备处置，合下列条件之一的应以报废方式处置，否则可以再利用 | A
开关设备处置，腐蚀严重，机械、电气性能达不到出厂要求的开关设备，应以报废方式处置，否则可以再利用 | B
开关设备处置，腐蚀严重，机械、电气性能达不到设计要求的开关设备，不应以报废方式处置，否则可以再利用 | B
开关设备处置，充油开关设备，不应以报废方式处置，否则可以再利用 | B
开关设备处置，充油开关设备，应以报废方式处置，否则可以再利用 | A
再利用的开关设备应用于支路、（）主干线末端或非重要用户分界处 | B
再利用的开关设备应用于支路、放射性线路主干线末端或（）分界处 | D
再利用的开关设备应用于（）、放射性线路主干线末端或非重要用户分界处 | C
再利用的开关设备应用于支路、放射性线路主干线末端或非重要用户分界处 | A
运行分析是根据（ ），制定解决措施，提高运行管理水平。 | B
配电网运行分析周期为地市公司每季度一次、运维单位（ ）一次。 | C
运行分析内容应包括但不限于：（ ）、配电网概况及运行指标、巡视维护、试验（测试）、 缺陷与隐患、故障处理、电压与无功、负荷等。 | A
配电网概况及运行指标分析，应对当前配电网基础数据和配电网主要指标进行分析，如供电可靠性、（ ）、线路负荷情况、缺陷处理指数、故障停运率、超过载配变比率等。 | A
电压与无功分析，应对电压与无功管理工作情况、电压合格率、（ ）等进行分析。 | C
负荷分析，应对区域负荷预测、（ ）、重载线路与配变处理情况等进行分析。 | D
10（20）kV 及以下三相供电电压允许偏差为额定电压的（ ）； | B
电压监测点的设置应符合《供电监管办法》（电监会27 号令）规定，监测点电压（ ）抄录或 采集一次 | C
更换或新装配电变压器，应及时测量电压 | B
配电变压器（含配电室、箱式变电站、柱上变）安装无功自动补偿装置时在低压侧母线上装设，容量按配电变压器容量（ ）考虑； | B
运维单位（ ）应安排进行一次无功实测 | A
在供电距离远、功率因数低的架空线路上可适当安装具备（ ）功能的并联补偿电容器 | A
用户电压超过规定范围应采取措施进行调整，可以采用（ ）措施调节电压 | D
220V 单相供电电压允许偏差为额定电压的（ ） | D
配电变压器运行应经济，年最大负载率不宜低于（ ） | C
两台并（分）列运行的变压器，在低负荷季节里，当一台变压器能够满足负荷需求时，应将另一台（ ） | C
运维资料是运行分析的（ ），运维单位应积极应用各类信息化手段，确保资料的及时性、准确性、完整性、唯一性，减轻维护工作量。 | A
检修试验信息主要包括例行试验报告、诊断性试验报告、（ ）、缺陷消除记录及检修报告等。 | B
配电网运行分析周期为地市公司每 ( )一次。 | D
故障处理分析，应从责任原因、 ( )两个角度对故障及处理情况进行汇总和分析，并根据分析结果，制定相应措施。 | A
配电网台区电压合格电压为 。 | C
电压监测点宜按出线 成对设置。 | B
电压监测点的设置应符合《供电监管办法》（电监会27号令）规定，监测点电压每 抄录或采集一次 | C
100kVA配电变压器高压侧跌落式熔断器应选择( )A熔丝。 | C
配电网运行分析周期为（ ）。 | AB
电压与无功分析，应对（ ）等进行分析。 | ABC
负荷分析，应对（ ）、重载线路与配变处理情况等进行分析 | AB
缺陷与隐患分析，应对缺陷与隐患管理存在的问题和已发现缺陷与隐患的处理情况进行统计和 分析，及时掌握缺陷与隐患的（）和（）。 | AC
巡视维护分析，应对配电网巡视维护工作进行分析，包括（ ）等。 | BC
配电变压器（含配电室、箱式变电站、柱上变）安装无功自动补偿装置时，应符合下列规定：（ ）。 | ABC
对于有以下情况的，应及时测量电压：（ ）。 | ABCDE
运维资料是运行分析的基础，运维单位应积极应用各类信息化手段，确保资料的（ ），减轻维护工作量。 | ABCD
用户电压超过规定范围应采取措施进行调整，调节电压可以采用以下措施：（ ）。 | ABC
故障处理分析，应从（ ）两个角度对故障及处理情况进行汇总和分析，并根据分析结果，制定相应措施。 | AB
100kVA配电变压器高压侧跌落式熔断器应选择5A熔丝。 | B
在环境温度为40°C时，型号为LGJ-70/10的导线额定载流量205A | A
配电网运行分析周期为地市公司每月度一次、运维单位每周一次。 | B
两台并（分）列运行的变压器，在低负荷季节里，当一台变压器能够满足负荷需求时，应将另一台退出运行 | A
柱上电容器保护熔丝可按电容器额定电流的2～3倍进行整定。 | B
配电变压器的不平衡度应符合：Yyn0接线不大于15%，零线电流不大于变压器额定电流25%；Dyn11接线不大于25%，零线电流不大于变压器额定电流40%； | A
三相电压不平衡，烧坏用电设备，应及时测量电压 | A
在低压侧母线上装设无功补偿装置可以调节用户设备电压 | A
10（20）kV及以下三相供电电压允许偏差为额定电压的+7%至-10% | B
220V单相供电电压允许偏差为额定电压的±7%。 | B
配电变压器（含配电室、箱式变电站、柱上变）安装无功自动补偿装置，在低压侧母线上装设，容量按配电变压器容量20%～40%考虑； | A
在供电距离远、功率因数低的架空线路上可适当安装具备自动投切功能的并联补偿电容器，其容量（包括用户）一般按线路上配电变压器总量的7%～10%配置（或经计算确定） | A
运维单位每两年应安排进行一次无功实测。 | B
配电变压器运行应经济，年最大负载率不宜低于45% | B
单相配电变压器布点均应遵循三相平衡的原则，按各相间轮流分布，尽可能消除中压三相系统不平衡。 | A
运维资料是运行分析的基础，运维单位应积极应用各类信息化手段，只需要确保资料的及时性、准确性、完整性，减轻维护工作量 | B
运维资料主要分为运行信息、检修试验信息、退役后信息等。运维管理部门应结合生产管理系统逐步统一各类资料的格式与管理流程，实现规范化与标准化。 | B
除档案管理有特别要求外，各类资料的保存力求纸质化。 | B
投运前信息主要包括设备出厂、交接、预试记录、设计资料图纸、变更设计的证明文件和竣工图、竣工（中间）验收记录和设备技术资料等 | A
设备技术类资料，应保存厂方提供的原始文本。 | A
运行信息主要是在开展运行管理、巡视维护、试验（测试）、缺陷与隐患处理、故障处理等工作中，形成的记录性资料 | A
检修试验信息主要包括例行试验报告、诊断性试验报告、专业化巡检记录、缺陷消除记录及检修报告等。 | A
三相配电变压器布点均应遵循三相平衡的原则，按各相间轮流分布，尽可能消除中压三相系统不平衡。 | B
运维单位应通过各种手段不定期收集配电线路、设备的实际负荷情况，为配电网运行分析提供依据，重负荷时期应缩短收集周期。 | B
中压开关站、环网单元、配电室内外环境应整洁 | A
配网设备状态评价导则规定了配网设备状态评价的基本原则、内容、方法和要求。 | A
配网设备状态评价导则适用于国家电网公司 10 kV 配网设备状态评价工作。 | A
严重状态是设备状态量严重超出标准或严重异常，设备需立即停役。 | B
架空线路按照主干线线段和分支线（小分支可归并到上一级线路）、柱上设备单元进行状态评价。 | A
电力电缆线路按电缆线段（线路）、电缆分支箱单元进行状态评价。 | A
环网单元按开关柜、构筑物进行状态评价。 | B
配电室（箱式变电站）按开关柜进行状态评价。 | B
柱上真空开关状态评价以台为单元。 | A
柱上真空开关的状态量以巡检、例行试验、诊断性试验、家族缺陷、运行信息等方式获取。 | A
柱上 SF6开关状态评价以台为单位。 | A
柱上SF6开关的状态量以巡检、例行试验、诊断性试验、家族缺陷、运行信息等方式获取。 | A
柱上隔离开关状态评价不以台为单元。 | B
跌落式熔断器的状态量不以巡检、家族缺陷、运行信息等方式获取。 | B
跌落式熔断器状态评价以量化的方式进行，部件起评分为 100 分，最大扣分值为 90 分。 | B
金属氧化物避雷器状态评价以组为单元，分为本体及引线。 | A
评价结果按量化分值的大小分为 “正常状态”、“注意状态”、“异常状态”和“严重状态”四个状态。 | A
电容器的评价内容分为：绝缘性能、温度、机械特性、外观和接地电阻。 | A
高压计量箱的状态量以查阅资料、停电试验、带电检测、巡视检查和在线监测等方式获取。 | A
配电变压器状态评价以台为单元，包括绕组及套管、分接开关、冷却系统、油箱、非电量保护及、接地系统、绝缘油及标识等部件。 | A
配电变压器的评价内容分为：绝缘性能、直流电阻、温度、机械特性、外观（油位、呼吸器、硅胶、密封）、负荷情况、接地电阻、对地距离。 | A
配电变压器状态评价以量化的方式进行。 | A
架空线路单元状态评价以线路单元为单位，包括架空线路的( )。 | ABCD
各部件的评价结果按量化分值的大小分为 ( )四个状态。 | ABCD
柱上真空开关的评价内容分为( )。 | ABD
柱上SF6开关状态评价以台为单位，包括( )等部件。 | ABCD
电容器状态评价以台为单元，包括( )等部件。 | ABC
高压计量箱的评价内容分为( )。 | ABD
配电变压器状态评价以台为单元，包括( )等部件。 | CD
开关柜的评价内容分别为( )。 | ABCD
开关柜状态评价以间隔为单元，包括( )等部件。 | ABCE
开关柜的状态量以( )等方式获取。 | ACDE
不良工况是指设备在运行中经受的可能导致设备状态劣化的（）工况。 | B
巡检、例行试验通常按（）进行。 | D
依据状态评价结果，针对配网设备运行（），实施状态巡检工作。 | A
对于自然灾害频发和外力破坏严重区域，应采取（）巡视策略，并制定有针对性的应急措施。 | A
恶劣天气和运行环境变化有可能威胁设备安全运行时，应加强（）。 | B
对电网安全稳定运行和可靠供电有特殊要求时，应制定安全（），开展动态巡检和安全防护值守。 | A
巡检中发现有异常，此异常可能是重大（）所致。 | B
家族缺陷是指由（）导致的设备缺陷。 | A
架空线路巡视周期为市区线路一个（），郊区及农村一个季度。 | A
导线在线夹内无松动，在连接器处无（）痕迹，绝缘子上的绑线无松弛或断落现象。 | B
绝缘子巡检要求绝缘子无脏污、（）、裂缝和闪络痕迹 | A
接地装置巡检时铁塔、钢管塔及其它需（）的杆塔接地装置良好 | A
柱上真空开关巡检周期为市区线路一个月，郊区及农村一个（）。 | D
柱上真空开关例行试验项目接地电阻测试不大于（）欧姆。 | A
柱上真空开关诊断性试验采用工频交流耐压，相间及相对地 （）kV。 | A
柱上SF6开关巡检操作机构状态（）。 | B
柱上SF6开关诊断性试验采用工频交流耐压，相间、相对地及断口间 试验电压按出厂试验电压的（）执行。 | B
柱上隔离开关例行试验接地电阻测试周期为（）年。 | A
金属氧化物避雷器巡检周期为市区线路一（），郊区及农村一个季度。 | A
高压计量箱诊断性试验耐压试验一次绕组按出厂值的（）进行，出厂值不明的，按30kV进行试验。 | C
配电变压器例行试验周期为特别重要变压器6年，重要变压器（）年，一般变压器必要时。 | C
配电变压器例行试验绕组及套管绝缘电阻测试要求初值差不小于-（）% | D